## 前支腿
序号 | 父项代号 | 父项名称 | 子项代号 | 子项名称 | 老图纸代号 | 老图纸名称 | 子项是否 | 数量 | 单位 | 材料 | 单件 | 总计 | 备注 | 创建日期 | 创建人 | 虚拟项目 | 更改编号 | 版本 | 表面处理 | 类型
二级BOM 主梁 16T，4.5˂S≤5，4.4˂H0≤6m（图号：M61631）
1 | 7004-00587 | 主梁 | 9503-00152 | 筋板100（30）X50（20）t5 C15 |  | 板 6×50×100 |  | 5 | 件 |  | 0.2 | 1 |  | 2018.01.30 |  |  |  | 00
2 | 7004-00587 | 主梁 | 9401-01211 | GB/T70.1-2008 螺钉 M12x55 8.8S |  | GB/T 70.1 内六角螺钉 M12×55 |  | 4 | 件 |  | 0.062 | 0.248 |  | 2018.01.30 |  |  |  | 00
3 | 7004-00587 | 主梁 | 9401-01356 | GB/T41-2000 螺母M12-Ct.D3 |  | GB/T 41 螺母 M12 |  | 4 | 件 |  | 0.016 | 0.064 |  | 2018.01.30 |  |  |  | 00
4 | 7004-00587 | 主梁 | 9401-00825 | GB/T93-1987 垫圈12-Ct.D3 |  | GB/T 93 垫圈 12 |  | 4 | 件 |  | 0.006 | 0.024 |  | 2018.01.30 |  |  |  | 00
5 | 7004-00587 | 主梁 | 7001-00003 | 缓冲器 | M310501.1 | 缓冲器 |  | 2 | 件 |  | 1 | 2 | 借ND001-00 | 2018.01.30 |  |  |  | 00
6 | 7004-00587 | 主梁 | 7001-00004 | 缓冲器支架 | M310501.4 | 缓冲器支架 |  | 2 | 件 |  | 1 | 2 | 借ND001-00 | 2018.01.30 |  |  |  | 00
7 | 7004-00587 | 主梁 | 7004-00625 | 工字钢 I28b |  | 工字钢 I40b-(S-40) | 是 | 1 | 件 | Q235BF | 353.6 | 353.6 |  | 2018.01.30 |  |  |  | 00
8 | 7004-00587 | 主梁 | 7004-00626 | 侧盖板 |  | 侧盖板 5×300×(S-40) | 是 | 2 | 件 | Q235B | 55.8 | 111.6 |  | 2018.01.30 |  |  |  | 00
9 | 7004-00587 | 主梁 | 7004-00052 | 吊装管 |  | 吊装管φ89×5.75×470 |  | 2 | 件 |  | 4.3 | 8.6 | 借NF100-00 | 2018.01.30 |  |  |  | 00
10 | 7004-00587 | 主梁 | 7004-00627 | U型槽 |  | U型槽 5×450×530-(S+7) | 是 | 1 | 件 | Q235B | 215.3 | 215.3 |  | 2018.01.30 |  |  |  | 00
11 | 7004-00587 | 主梁 | 7004-00628 | 隔板 |  | 隔板 6×438×574 |  | 5 | 件 | Q235B | 5 | 25 | 借NF100-00 | 2018.01.30 |  |  |  | 00
12 | 7004-00587 | 主梁 | 7004-00629 | 燕尾板 |  | 燕尾板 8×520×450 |  | 1 | 件 | Q235B | 4.7 | 4.7 | 借NF100-00 | 2018.01.30 |  |  |  | 00
13 | 7004-00587 | 主梁 | 7004-00630 | 挂板 |  | 挂板 24×420×600 |  | 1 | 件 | Q235B | 15.1 | 15.1 | 借NF100-00 | 2018.01.30 |  |  |  | 00
14 | 7004-00587 | 主梁 | 7004-00631 | 堵头板 |  | 堵头板 8×620×990 |  | 1 | 件 | Q235B | 17.13 | 17.13 | 借NF100-00 | 2018.01.30 |  |  |  | 00
15 | 7004-00587 | 主梁 | 7004-00632 | 加强板 |  | 板 8×303×530 |  | 2 | 件 | Q235B | 4.6 | 9.2 | 借NF100-00 | 2018.01.30 |  |  |  | 00
16 | 7004-00587 | 主梁 | 7004-00633 | 挑线架 | M60331.1A | 挑线架 |  | 1 | 件 |  | 2.9 | 2.9 | 借NF100-00 | 2018.01.30 |  |  |  | 00
17 | 7004-00587 | 主梁 | 7004-00634 | 法兰板 |  | 板 12×640×850 |  | 1 | 件 | Q235B | 37.3 | 37.3 | 借NF100-00 | 2018.01.30 |  |  |  | 00
18 | 7004-00587 | 主梁 | 7004-00635 | 贴板 |  | 贴板 10×120×(S-1800) | 是 | 1 | 件 |  | 30.7 | 30.7 |  | 2018.01.30 |  |  |  | 00
二级BOM 主梁 16T，5˂S≤5.5，4.4˂H0≤6m（图号：M61631）
1 | 7004-00588 | 主梁 | 9503-00152 | 筋板100（30）X50（20）t5 C15 |  | 板 6×50×100 |  | 5 | 件 |  | 0.2 | 1 |  | 2018.01.30 |  |  |  | 00
2 | 7004-00588 | 主梁 | 9401-01211 | GB/T70.1-2008 螺钉 M12x55 8.8S |  | GB/T 70.1 内六角螺钉 M12×55 |  | 4 | 件 |  | 0.062 | 0.248 |  | 2018.01.30 |  |  |  | 00
3 | 7004-00588 | 主梁 | 9401-01356 | GB/T41-2000 螺母M12-Ct.D3 |  | GB/T 41 螺母 M12 |  | 4 | 件 |  | 0.016 | 0.064 |  | 2018.01.30 |  |  |  | 00
4 | 7004-00588 | 主梁 | 9401-00825 | GB/T93-1987 垫圈12-Ct.D3 |  | GB/T 93 垫圈 12 |  | 4 | 件 |  | 0.006 | 0.024 |  | 2018.01.30 |  |  |  | 00
5 | 7004-00588 | 主梁 | 7001-00003 | 缓冲器 | M310501.1 | 缓冲器 |  | 2 | 件 |  | 1 | 2 | 借ND001-00 | 2018.01.30 |  |  |  | 00
6 | 7004-00588 | 主梁 | 7001-00004 | 缓冲器支架 | M310501.4 | 缓冲器支架 |  | 2 | 件 |  | 1 | 2 | 借ND001-00 | 2018.01.30 |  |  |  | 00
7 | 7004-00588 | 主梁 | 7004-00636 | 工字钢 I28b |  | 工字钢 I40b-(S-40) | 是 | 1 | 件 | Q235BF | 353.6 | 353.6 |  | 2018.01.30 |  |  |  | 00
8 | 7004-00588 | 主梁 | 7004-00637 | 侧盖板 |  | 侧盖板 5×300×(S-40) | 是 | 2 | 件 | Q235B | 55.8 | 111.6 |  | 2018.01.30 |  |  |  | 00
9 | 7004-00588 | 主梁 | 7004-00052 | 吊装管 |  | 吊装管φ89×5.75×470 |  | 2 | 件 |  | 4.3 | 8.6 | 借NF100-00 | 2018.01.30 |  |  |  | 00
10 | 7004-00588 | 主梁 | 7004-00638 | U型槽 |  | U型槽 5×450×530-(S+7) | 是 | 1 | 件 | Q235B | 215.3 | 215.3 |  | 2018.01.30 |  |  |  | 00
11 | 7004-00588 | 主梁 | 7004-00628 | 隔板 |  | 隔板 6×438×574 |  | 6 | 件 | Q235B | 5 | 30 | 借NF100-00 | 2018.01.30 |  |  |  | 00
12 | 7004-00588 | 主梁 | 7004-00629 | 燕尾板 |  | 燕尾板 8×520×450 |  | 1 | 件 | Q235B | 4.7 | 4.7 | 借NF100-00 | 2018.01.30 |  |  |  | 00
13 | 7004-00588 | 主梁 | 7004-00630 | 挂板 |  | 挂板 24×420×600 |  | 1 | 件 | Q235B | 15.1 | 15.1 | 借NF100-00 | 2018.01.30 |  |  |  | 00
14 | 7004-00588 | 主梁 | 7004-00631 | 堵头板 |  | 堵头板 8×620×990 |  | 1 | 件 | Q235B | 17.13 | 17.13 | 借NF100-00 | 2018.01.30 |  |  |  | 00
15 | 7004-00588 | 主梁 | 7004-00632 | 加强板 |  | 板 8×303×530 |  | 2 | 件 | Q235B | 4.6 | 9.2 | 借NF100-00 | 2018.01.30 |  |  |  | 00
16 | 7004-00588 | 主梁 | 7004-00633 | 挑线架 | M60331.1A | 挑线架 |  | 1 | 件 |  | 2.9 | 2.9 | 借NF100-00 | 2018.01.30 |  |  |  | 00
17 | 7004-00588 | 主梁 | 7004-00634 | 法兰板 |  | 板 12×640×850 |  | 1 | 件 | Q235B | 37.3 | 37.3 | 借NF100-00 | 2018.01.30 |  |  |  | 00
18 | 7004-00588 | 主梁 | 7004-00639 | 贴板 |  | 贴板 10×120×(S-1800) | 是 | 1 | 件 |  | 30.7 | 30.7 |  | 2018.01.30 |  |  |  | 00
二级BOM 主梁 16T，5.5˂S≤6，4.4˂H0≤6m（图号：M61631）
1 | 7004-00589 | 主梁 | 9503-00152 | 筋板100（30）X50（20）t5 C15 |  | 板 6×50×100 |  | 5 | 件 |  | 0.2 | 1 |  | 2018.01.30 |  |  |  | 00
2 | 7004-00589 | 主梁 | 9401-01211 | GB/T70.1-2008 螺钉 M12x55 8.8S |  | GB/T 70.1 内六角螺钉 M12×55 |  | 4 | 件 |  | 0.062 | 0.248 |  | 2018.01.30 |  |  |  | 00
3 | 7004-00589 | 主梁 | 9401-01356 | GB/T41-2000 螺母M12-Ct.D3 |  | GB/T 41 螺母 M12 |  | 4 | 件 |  | 0.016 | 0.064 |  | 2018.01.30 |  |  |  | 00
4 | 7004-00589 | 主梁 | 9401-00825 | GB/T93-1987 垫圈12-Ct.D3 |  | GB/T 93 垫圈 12 |  | 4 | 件 |  | 0.006 | 0.024 |  | 2018.01.30 |  |  |  | 00
5 | 7004-00589 | 主梁 | 7001-00003 | 缓冲器 | M310501.1 | 缓冲器 |  | 2 | 件 |  | 1 | 2 | 借ND001-00 | 2018.01.30 |  |  |  | 00
6 | 7004-00589 | 主梁 | 7001-00004 | 缓冲器支架 | M310501.4 | 缓冲器支架 |  | 2 | 件 |  | 1 | 2 | 借ND001-00 | 2018.01.30 |  |  |  | 00
7 | 7004-00589 | 主梁 | 7004-00640 | 工字钢 I28b |  | 工字钢 I40b-(S-40) | 是 | 1 | 件 | Q235BF | 353.6 | 353.6 |  | 2018.01.30 |  |  |  | 00
8 | 7004-00589 | 主梁 | 7004-00641 | 侧盖板 |  | 侧盖板 5×300×(S-40) | 是 | 2 | 件 | Q235B | 55.8 | 111.6 |  | 2018.01.30 |  |  |  | 00
9 | 7004-00589 | 主梁 | 7004-00052 | 吊装管 |  | 吊装管φ89×5.75×470 |  | 2 | 件 |  | 4.3 | 8.6 | 借NF100-00 | 2018.01.30 |  |  |  | 00
10 | 7004-00589 | 主梁 | 7004-00642 | U型槽 |  | U型槽 5×450×530-(S+7) | 是 | 1 | 件 | Q235B | 215.3 | 215.3 |  | 2018.01.30 |  |  |  | 00
11 | 7004-00589 | 主梁 | 7004-00628 | 隔板 |  | 隔板 6×438×574 |  | 6 | 件 | Q235B | 5 | 30 | 借NF100-00 | 2018.01.30 |  |  |  | 00
12 | 7004-00589 | 主梁 | 7004-00629 | 燕尾板 |  | 燕尾板 8×520×450 |  | 1 | 件 | Q235B | 4.7 | 4.7 | 借NF100-00 | 2018.01.30 |  |  |  | 00
13 | 7004-00589 | 主梁 | 7004-00630 | 挂板 |  | 挂板 24×420×600 |  | 1 | 件 | Q235B | 15.1 | 15.1 | 借NF100-00 | 2018.01.30 |  |  |  | 00
14 | 7004-00589 | 主梁 | 7004-00631 | 堵头板 |  | 堵头板 8×620×990 |  | 1 | 件 | Q235B | 17.13 | 17.13 | 借NF100-00 | 2018.01.30 |  |  |  | 00
15 | 7004-00589 | 主梁 | 7004-00632 | 加强板 |  | 板 8×303×530 |  | 2 | 件 | Q235B | 4.6 | 9.2 | 借NF100-00 | 2018.01.30 |  |  |  | 00
16 | 7004-00589 | 主梁 | 7004-00633 | 挑线架 | M60331.1A | 挑线架 |  | 1 | 件 |  | 2.9 | 2.9 | 借NF100-00 | 2018.01.30 |  |  |  | 00
17 | 7004-00589 | 主梁 | 7004-00634 | 法兰板 |  | 板 12×640×850 |  | 1 | 件 | Q235B | 37.3 | 37.3 | 借NF100-00 | 2018.01.30 |  |  |  | 00
18 | 7004-00589 | 主梁 | 7004-00643 | 贴板 |  | 贴板 10×120×(S-1800) | 是 | 1 | 件 |  | 30.7 | 30.7 |  | 2018.01.30 |  |  |  | 00
二级BOM 主梁 16T，6˂S≤6.5，4.4˂H0≤6m（图号：M61631）
1 | 7004-00590 | 主梁 | 9503-00152 | 筋板100（30）X50（20）t5 C15 |  | 板 6×50×100 |  | 5 | 件 |  | 0.2 | 1 |  | 2018.01.30 |  |  |  | 00
2 | 7004-00590 | 主梁 | 9401-01211 | GB/T70.1-2008 螺钉 M12x55 8.8S |  | GB/T 70.1 内六角螺钉 M12×55 |  | 4 | 件 |  | 0.062 | 0.248 |  | 2018.01.30 |  |  |  | 00
3 | 7004-00590 | 主梁 | 9401-01356 | GB/T41-2000 螺母M12-Ct.D3 |  | GB/T 41 螺母 M12 |  | 4 | 件 |  | 0.016 | 0.064 |  | 2018.01.30 |  |  |  | 00
4 | 7004-00590 | 主梁 | 9401-00825 | GB/T93-1987 垫圈12-Ct.D3 |  | GB/T 93 垫圈 12 |  | 4 | 件 |  | 0.006 | 0.024 |  | 2018.01.30 |  |  |  | 00
5 | 7004-00590 | 主梁 | 7001-00003 | 缓冲器 | M310501.1 | 缓冲器 |  | 2 | 件 |  | 1 | 2 | 借ND001-00 | 2018.01.30 |  |  |  | 00
6 | 7004-00590 | 主梁 | 7001-00004 | 缓冲器支架 | M310501.4 | 缓冲器支架 |  | 2 | 件 |  | 1 | 2 | 借ND001-00 | 2018.01.30 |  |  |  | 00
7 | 7004-00590 | 主梁 | 7004-00644 | 工字钢 I28b |  | 工字钢 I40b-(S-40) | 是 | 1 | 件 | Q235BF | 353.6 | 353.6 |  | 2018.01.30 |  |  |  | 00
8 | 7004-00590 | 主梁 | 7004-00645 | 侧盖板 |  | 侧盖板 5×300×(S-40) | 是 | 2 | 件 | Q235B | 55.8 | 111.6 |  | 2018.01.30 |  |  |  | 00
9 | 7004-00590 | 主梁 | 7004-00052 | 吊装管 |  | 吊装管φ89×5.75×470 |  | 2 | 件 |  | 4.3 | 8.6 | 借NF100-00 | 2018.01.30 |  |  |  | 00
10 | 7004-00590 | 主梁 | 7004-00646 | U型槽 |  | U型槽 5×450×530-(S+7) | 是 | 1 | 件 | Q235B | 215.3 | 215.3 |  | 2018.01.30 |  |  |  | 00
11 | 7004-00590 | 主梁 | 7004-00628 | 隔板 |  | 隔板 6×438×574 |  | 7 | 件 | Q235B | 5 | 35 | 借NF100-00 | 2018.01.30 |  |  |  | 00
12 | 7004-00590 | 主梁 | 7004-00629 | 燕尾板 |  | 燕尾板 8×520×450 |  | 1 | 件 | Q235B | 4.7 | 4.7 | 借NF100-00 | 2018.01.30 |  |  |  | 00
13 | 7004-00590 | 主梁 | 7004-00630 | 挂板 |  | 挂板 24×420×600 |  | 1 | 件 | Q235B | 15.1 | 15.1 | 借NF100-00 | 2018.01.30 |  |  |  | 00
14 | 7004-00590 | 主梁 | 7004-00631 | 堵头板 |  | 堵头板 8×620×990 |  | 1 | 件 | Q235B | 17.13 | 17.13 | 借NF100-00 | 2018.01.30 |  |  |  | 00
15 | 7004-00590 | 主梁 | 7004-00632 | 加强板 |  | 板 8×303×530 |  | 2 | 件 | Q235B | 4.6 | 9.2 | 借NF100-00 | 2018.01.30 |  |  |  | 00
16 | 7004-00590 | 主梁 | 7004-00633 | 挑线架 | M60331.1A | 挑线架 |  | 1 | 件 |  | 2.9 | 2.9 | 借NF100-00 | 2018.01.30 |  |  |  | 00
17 | 7004-00590 | 主梁 | 7004-00634 | 法兰板 |  | 板 12×640×850 |  | 1 | 件 | Q235B | 37.3 | 37.3 | 借NF100-00 | 2018.01.30 |  |  |  | 00
18 | 7004-00590 | 主梁 | 7004-00647 | 贴板 |  | 贴板 10×120×(S-1800) | 是 | 1 | 件 |  | 30.7 | 30.7 |  | 2018.01.30 |  |  |  | 00
二级BOM 主梁 16T，6.5˂S≤7，4.4˂H0≤6m（图号：M61631）
1 | 7004-00591 | 主梁 | 9503-00152 | 筋板100（30）X50（20）t5 C15 |  | 板 6×50×100 |  | 5 | 件 |  | 0.2 | 1 |  | 2018.01.30 |  |  |  | 00
2 | 7004-00591 | 主梁 | 9401-01211 | GB/T70.1-2008 螺钉 M12x55 8.8S |  | GB/T 70.1 内六角螺钉 M12×55 |  | 4 | 件 |  | 0.062 | 0.248 |  | 2018.01.30 |  |  |  | 00
3 | 7004-00591 | 主梁 | 9401-01356 | GB/T41-2000 螺母M12-Ct.D3 |  | GB/T 41 螺母 M12 |  | 4 | 件 |  | 0.016 | 0.064 |  | 2018.01.30 |  |  |  | 00
4 | 7004-00591 | 主梁 | 9401-00825 | GB/T93-1987 垫圈12-Ct.D3 |  | GB/T 93 垫圈 12 |  | 4 | 件 |  | 0.006 | 0.024 |  | 2018.01.30 |  |  |  | 00
5 | 7004-00591 | 主梁 | 7001-00003 | 缓冲器 | M310501.1 | 缓冲器 |  | 2 | 件 |  | 1 | 2 | 借ND001-00 | 2018.01.30 |  |  |  | 00
6 | 7004-00591 | 主梁 | 7001-00004 | 缓冲器支架 | M310501.4 | 缓冲器支架 |  | 2 | 件 |  | 1 | 2 | 借ND001-00 | 2018.01.30 |  |  |  | 00
7 | 7004-00591 | 主梁 | 7004-00648 | 工字钢 I28b |  | 工字钢 I40b-(S-40) | 是 | 1 | 件 | Q235BF | 353.6 | 353.6 |  | 2018.01.30 |  |  |  | 00
8 | 7004-00591 | 主梁 | 7004-00649 | 侧盖板 |  | 侧盖板 5×300×(S-40) | 是 | 2 | 件 | Q235B | 55.8 | 111.6 |  | 2018.01.30 |  |  |  | 00
9 | 7004-00591 | 主梁 | 7004-00052 | 吊装管 |  | 吊装管φ89×5.75×470 |  | 2 | 件 |  | 4.3 | 8.6 | 借NF100-00 | 2018.01.30 |  |  |  | 00
10 | 7004-00591 | 主梁 | 7004-00650 | U型槽 |  | U型槽 5×450×530-(S+7) | 是 | 1 | 件 | Q235B | 215.3 | 215.3 |  | 2018.01.30 |  |  |  | 00
11 | 7004-00591 | 主梁 | 7004-00628 | 隔板 |  | 隔板 6×438×574 |  | 7 | 件 | Q235B | 5 | 35 | 借NF100-00 | 2018.01.30 |  |  |  | 00
12 | 7004-00591 | 主梁 | 7004-00629 | 燕尾板 |  | 燕尾板 8×520×450 |  | 1 | 件 | Q235B | 4.7 | 4.7 | 借NF100-00 | 2018.01.30 |  |  |  | 00
13 | 7004-00591 | 主梁 | 7004-00630 | 挂板 |  | 挂板 24×420×600 |  | 1 | 件 | Q235B | 15.1 | 15.1 | 借NF100-00 | 2018.01.30 |  |  |  | 00
14 | 7004-00591 | 主梁 | 7004-00631 | 堵头板 |  | 堵头板 8×620×990 |  | 1 | 件 | Q235B | 17.13 | 17.13 | 借NF100-00 | 2018.01.30 |  |  |  | 00
15 | 7004-00591 | 主梁 | 7004-00632 | 加强板 |  | 板 8×303×530 |  | 2 | 件 | Q235B | 4.6 | 9.2 | 借NF100-00 | 2018.01.30 |  |  |  | 00
16 | 7004-00591 | 主梁 | 7004-00633 | 挑线架 | M60331.1A | 挑线架 |  | 1 | 件 |  | 2.9 | 2.9 | 借NF100-00 | 2018.01.30 |  |  |  | 00
17 | 7004-00591 | 主梁 | 7004-00634 | 法兰板 |  | 板 12×640×850 |  | 1 | 件 | Q235B | 37.3 | 37.3 | 借NF100-00 | 2018.01.30 |  |  |  | 00
18 | 7004-00591 | 主梁 | 7004-00651 | 贴板 |  | 贴板 10×120×(S-1800) | 是 | 1 | 件 |  | 30.7 | 30.7 |  | 2018.01.30 |  |  |  | 00
二级BOM 主梁 16T，7˂S≤7.5，4.4˂H0≤6m（图号：M61631）
1 | 7004-00592 | 主梁 | 9503-00152 | 筋板100（30）X50（20）t5 C15 |  | 板 6×50×100 |  | 5 | 件 |  | 0.2 | 1 |  | 2018.01.30 |  |  |  | 00
2 | 7004-00592 | 主梁 | 9401-01211 | GB/T70.1-2008 螺钉 M12x55 8.8S |  | GB/T 70.1 内六角螺钉 M12×55 |  | 4 | 件 |  | 0.062 | 0.248 |  | 2018.01.30 |  |  |  | 00
3 | 7004-00592 | 主梁 | 9401-01356 | GB/T41-2000 螺母M12-Ct.D3 |  | GB/T 41 螺母 M12 |  | 4 | 件 |  | 0.016 | 0.064 |  | 2018.01.30 |  |  |  | 00
4 | 7004-00592 | 主梁 | 9401-00825 | GB/T93-1987 垫圈12-Ct.D3 |  | GB/T 93 垫圈 12 |  | 4 | 件 |  | 0.006 | 0.024 |  | 2018.01.30 |  |  |  | 00
5 | 7004-00592 | 主梁 | 7001-00003 | 缓冲器 | M310501.1 | 缓冲器 |  | 2 | 件 |  | 1 | 2 | 借ND001-00 | 2018.01.30 |  |  |  | 00
6 | 7004-00592 | 主梁 | 7001-00004 | 缓冲器支架 | M310501.4 | 缓冲器支架 |  | 2 | 件 |  | 1 | 2 | 借ND001-00 | 2018.01.30 |  |  |  | 00
7 | 7004-00592 | 主梁 | 7004-00652 | 工字钢 I28b |  | 工字钢 I40b-(S-40) | 是 | 1 | 件 | Q235BF | 353.6 | 353.6 |  | 2018.01.30 |  |  |  | 00
8 | 7004-00592 | 主梁 | 7004-00653 | 侧盖板 |  | 侧盖板 5×300×(S-40) | 是 | 2 | 件 | Q235B | 55.8 | 111.6 |  | 2018.01.30 |  |  |  | 00
9 | 7004-00592 | 主梁 | 7004-00052 | 吊装管 |  | 吊装管φ89×5.75×470 |  | 2 | 件 |  | 4.3 | 8.6 | 借NF100-00 | 2018.01.30 |  |  |  | 00
10 | 7004-00592 | 主梁 | 7004-00654 | U型槽 |  | U型槽 5×450×530-(S+7) | 是 | 1 | 件 | Q235B | 215.3 | 215.3 |  | 2018.01.30 |  |  |  | 00
11 | 7004-00592 | 主梁 | 7004-00628 | 隔板 |  | 隔板 6×438×574 |  | 8 | 件 | Q235B | 5 | 40 | 借NF100-00 | 2018.01.30 |  |  |  | 00
12 | 7004-00592 | 主梁 | 7004-00629 | 燕尾板 |  | 燕尾板 8×520×450 |  | 1 | 件 | Q235B | 4.7 | 4.7 | 借NF100-00 | 2018.01.30 |  |  |  | 00
13 | 7004-00592 | 主梁 | 7004-00630 | 挂板 |  | 挂板 24×420×600 |  | 1 | 件 | Q235B | 15.1 | 15.1 | 借NF100-00 | 2018.01.30 |  |  |  | 00
14 | 7004-00592 | 主梁 | 7004-00631 | 堵头板 |  | 堵头板 8×620×990 |  | 1 | 件 | Q235B | 17.13 | 17.13 | 借NF100-00 | 2018.01.30 |  |  |  | 00
15 | 7004-00592 | 主梁 | 7004-00632 | 加强板 |  | 板 8×303×530 |  | 2 | 件 | Q235B | 4.6 | 9.2 | 借NF100-00 | 2018.01.30 |  |  |  | 00
16 | 7004-00592 | 主梁 | 7004-00633 | 挑线架 | M60331.1A | 挑线架 |  | 1 | 件 |  | 2.9 | 2.9 | 借NF100-00 | 2018.01.30 |  |  |  | 00
17 | 7004-00592 | 主梁 | 7004-00634 | 法兰板 |  | 板 12×640×850 |  | 1 | 件 | Q235B | 37.3 | 37.3 | 借NF100-00 | 2018.01.30 |  |  |  | 00
18 | 7004-00592 | 主梁 | 7004-00655 | 贴板 |  | 贴板 10×120×(S-1800) | 是 | 1 | 件 |  | 30.7 | 30.7 |  | 2018.01.30 |  |  |  | 00
二级BOM 主梁 16T，7.5˂S≤8，4.4˂H0≤6m（图号：M61631）
1 | 7004-00593 | 主梁 | 9503-00152 | 筋板100（30）X50（20）t5 C15 |  | 板 6×50×100 |  | 5 | 件 |  | 0.2 | 1 |  | 2018.01.30 |  |  |  | 00
2 | 7004-00593 | 主梁 | 9401-01211 | GB/T70.1-2008 螺钉 M12x55 8.8S |  | GB/T 70.1 内六角螺钉 M12×55 |  | 4 | 件 |  | 0.062 | 0.248 |  | 2018.01.30 |  |  |  | 00
3 | 7004-00593 | 主梁 | 9401-01356 | GB/T41-2000 螺母M12-Ct.D3 |  | GB/T 41 螺母 M12 |  | 4 | 件 |  | 0.016 | 0.064 |  | 2018.01.30 |  |  |  | 00
4 | 7004-00593 | 主梁 | 9401-00825 | GB/T93-1987 垫圈12-Ct.D3 |  | GB/T 93 垫圈 12 |  | 4 | 件 |  | 0.006 | 0.024 |  | 2018.01.30 |  |  |  | 00
5 | 7004-00593 | 主梁 | 7001-00003 | 缓冲器 | M310501.1 | 缓冲器 |  | 2 | 件 |  | 1 | 2 | 借ND001-00 | 2018.01.30 |  |  |  | 00
6 | 7004-00593 | 主梁 | 7001-00004 | 缓冲器支架 | M310501.4 | 缓冲器支架 |  | 2 | 件 |  | 1 | 2 | 借ND001-00 | 2018.01.30 |  |  |  | 00
7 | 7004-00593 | 主梁 | 7004-00656 | 工字钢 I28b |  | 工字钢 I40b-(S-40) | 是 | 1 | 件 | Q235BF | 353.6 | 353.6 |  | 2018.01.30 |  |  |  | 00
8 | 7004-00593 | 主梁 | 7004-00657 | 侧盖板 |  | 侧盖板 5×300×(S-40) | 是 | 2 | 件 | Q235B | 55.8 | 111.6 |  | 2018.01.30 |  |  |  | 00
9 | 7004-00593 | 主梁 | 7004-00052 | 吊装管 |  | 吊装管φ89×5.75×470 |  | 2 | 件 |  | 4.3 | 8.6 | 借NF100-00 | 2018.01.30 |  |  |  | 00
10 | 7004-00593 | 主梁 | 7004-00658 | U型槽 |  | U型槽 5×450×530-(S+7) | 是 | 1 | 件 | Q235B | 215.3 | 215.3 |  | 2018.01.30 |  |  |  | 00
11 | 7004-00593 | 主梁 | 7004-00628 | 隔板 |  | 隔板 6×438×574 |  | 8 | 件 | Q235B | 5 | 40 | 借NF100-00 | 2018.01.30 |  |  |  | 00
12 | 7004-00593 | 主梁 | 7004-00629 | 燕尾板 |  | 燕尾板 8×520×450 |  | 1 | 件 | Q235B | 4.7 | 4.7 | 借NF100-00 | 2018.01.30 |  |  |  | 00
13 | 7004-00593 | 主梁 | 7004-00630 | 挂板 |  | 挂板 24×420×600 |  | 1 | 件 | Q235B | 15.1 | 15.1 | 借NF100-00 | 2018.01.30 |  |  |  | 00
14 | 7004-00593 | 主梁 | 7004-00631 | 堵头板 |  | 堵头板 8×620×990 |  | 1 | 件 | Q235B | 17.13 | 17.13 | 借NF100-00 | 2018.01.30 |  |  |  | 00
15 | 7004-00593 | 主梁 | 7004-00632 | 加强板 |  | 板 8×303×530 |  | 2 | 件 | Q235B | 4.6 | 9.2 | 借NF100-00 | 2018.01.30 |  |  |  | 00
16 | 7004-00593 | 主梁 | 7004-00633 | 挑线架 | M60331.1A | 挑线架 |  | 1 | 件 |  | 2.9 | 2.9 | 借NF100-00 | 2018.01.30 |  |  |  | 00
17 | 7004-00593 | 主梁 | 7004-00634 | 法兰板 |  | 板 12×640×850 |  | 1 | 件 | Q235B | 37.3 | 37.3 | 借NF100-00 | 2018.01.30 |  |  |  | 00
18 | 7004-00593 | 主梁 | 7004-00659 | 贴板 |  | 贴板 10×120×(S-1800) | 是 | 1 | 件 |  | 30.7 | 30.7 |  | 2018.01.30 |  |  |  | 00
二级BOM 主梁 16T，8˂S≤8.5，4.4˂H0≤6m（图号：M61631）
1 | 7004-00594 | 主梁 | 9503-00152 | 筋板100（30）X50（20）t5 C15 |  | 板 6×50×100 |  | 5 | 件 |  | 0.2 | 1 |  | 2018.01.30 |  |  |  | 00
2 | 7004-00594 | 主梁 | 9401-01211 | GB/T70.1-2008 螺钉 M12x55 8.8S |  | GB/T 70.1 内六角螺钉 M12×55 |  | 4 | 件 |  | 0.062 | 0.248 |  | 2018.01.30 |  |  |  | 00
3 | 7004-00594 | 主梁 | 9401-01356 | GB/T41-2000 螺母M12-Ct.D3 |  | GB/T 41 螺母 M12 |  | 4 | 件 |  | 0.016 | 0.064 |  | 2018.01.30 |  |  |  | 00
4 | 7004-00594 | 主梁 | 9401-00825 | GB/T93-1987 垫圈12-Ct.D3 |  | GB/T 93 垫圈 12 |  | 4 | 件 |  | 0.006 | 0.024 |  | 2018.01.30 |  |  |  | 00
5 | 7004-00594 | 主梁 | 7001-00003 | 缓冲器 | M310501.1 | 缓冲器 |  | 2 | 件 |  | 1 | 2 | 借ND001-00 | 2018.01.30 |  |  |  | 00
6 | 7004-00594 | 主梁 | 7001-00004 | 缓冲器支架 | M310501.4 | 缓冲器支架 |  | 2 | 件 |  | 1 | 2 | 借ND001-00 | 2018.01.30 |  |  |  | 00
7 | 7004-00594 | 主梁 | 7004-00660 | 工字钢 I28b |  | 工字钢 I40b-(S-40) | 是 | 1 | 件 | Q235BF | 353.6 | 353.6 |  | 2018.01.30 |  |  |  | 00
8 | 7004-00594 | 主梁 | 7004-00661 | 侧盖板 |  | 侧盖板 5×300×(S-40) | 是 | 2 | 件 | Q235B | 55.8 | 111.6 |  | 2018.01.30 |  |  |  | 00
9 | 7004-00594 | 主梁 | 7004-00052 | 吊装管 |  | 吊装管φ89×5.75×470 |  | 2 | 件 |  | 4.3 | 8.6 | 借NF100-00 | 2018.01.30 |  |  |  | 00
10 | 7004-00594 | 主梁 | 7004-00662 | U型槽 |  | U型槽 5×450×530-(S+7) | 是 | 1 | 件 | Q235B | 215.3 | 215.3 |  | 2018.01.30 |  |  |  | 00
11 | 7004-00594 | 主梁 | 7004-00628 | 隔板 |  | 隔板 6×438×574 |  | 9 | 件 | Q235B | 5 | 45 | 借NF100-00 | 2018.01.30 |  |  |  | 00
12 | 7004-00594 | 主梁 | 7004-00629 | 燕尾板 |  | 燕尾板 8×520×450 |  | 1 | 件 | Q235B | 4.7 | 4.7 | 借NF100-00 | 2018.01.30 |  |  |  | 00
13 | 7004-00594 | 主梁 | 7004-00630 | 挂板 |  | 挂板 24×420×600 |  | 1 | 件 | Q235B | 15.1 | 15.1 | 借NF100-00 | 2018.01.30 |  |  |  | 00
14 | 7004-00594 | 主梁 | 7004-00631 | 堵头板 |  | 堵头板 8×620×990 |  | 1 | 件 | Q235B | 17.13 | 17.13 | 借NF100-00 | 2018.01.30 |  |  |  | 00
15 | 7004-00594 | 主梁 | 7004-00632 | 加强板 |  | 板 8×303×530 |  | 2 | 件 | Q235B | 4.6 | 9.2 | 借NF100-00 | 2018.01.30 |  |  |  | 00
16 | 7004-00594 | 主梁 | 7004-00633 | 挑线架 | M60331.1A | 挑线架 |  | 1 | 件 |  | 2.9 | 2.9 | 借NF100-00 | 2018.01.30 |  |  |  | 00
17 | 7004-00594 | 主梁 | 7004-00634 | 法兰板 |  | 板 12×640×850 |  | 1 | 件 | Q235B | 37.3 | 37.3 | 借NF100-00 | 2018.01.30 |  |  |  | 00
18 | 7004-00594 | 主梁 | 7004-00663 | 贴板 |  | 贴板 10×120×(S-1800) | 是 | 1 | 件 |  | 30.7 | 30.7 |  | 2018.01.30 |  |  |  | 00
二级BOM 主梁 16T，8.5˂S≤9，4.4˂H0≤6m（图号：M61631）
1 | 7004-00595 | 主梁 | 9503-00152 | 筋板100（30）X50（20）t5 C15 |  | 板 6×50×100 |  | 5 | 件 |  | 0.2 | 1 |  | 2018.01.30 |  |  |  | 00
2 | 7004-00595 | 主梁 | 9401-01211 | GB/T70.1-2008 螺钉 M12x55 8.8S |  | GB/T 70.1 内六角螺钉 M12×55 |  | 4 | 件 |  | 0.062 | 0.248 |  | 2018.01.30 |  |  |  | 00
3 | 7004-00595 | 主梁 | 9401-01356 | GB/T41-2000 螺母M12-Ct.D3 |  | GB/T 41 螺母 M12 |  | 4 | 件 |  | 0.016 | 0.064 |  | 2018.01.30 |  |  |  | 00
4 | 7004-00595 | 主梁 | 9401-00825 | GB/T93-1987 垫圈12-Ct.D3 |  | GB/T 93 垫圈 12 |  | 4 | 件 |  | 0.006 | 0.024 |  | 2018.01.30 |  |  |  | 00
5 | 7004-00595 | 主梁 | 7001-00003 | 缓冲器 | M310501.1 | 缓冲器 |  | 2 | 件 |  | 1 | 2 | 借ND001-00 | 2018.01.30 |  |  |  | 00
6 | 7004-00595 | 主梁 | 7001-00004 | 缓冲器支架 | M310501.4 | 缓冲器支架 |  | 2 | 件 |  | 1 | 2 | 借ND001-00 | 2018.01.30 |  |  |  | 00
7 | 7004-00595 | 主梁 | 7004-00664 | 工字钢 I28b |  | 工字钢 I40b-(S-40) | 是 | 1 | 件 | Q235BF | 353.6 | 353.6 |  | 2018.01.30 |  |  |  | 00
8 | 7004-00595 | 主梁 | 7004-00665 | 侧盖板 |  | 侧盖板 5×300×(S-40) | 是 | 2 | 件 | Q235B | 55.8 | 111.6 |  | 2018.01.30 |  |  |  | 00
9 | 7004-00595 | 主梁 | 7004-00052 | 吊装管 |  | 吊装管φ89×5.75×470 |  | 2 | 件 |  | 4.3 | 8.6 | 借NF100-00 | 2018.01.30 |  |  |  | 00
10 | 7004-00595 | 主梁 | 7004-00666 | U型槽 |  | U型槽 5×450×530-(S+7) | 是 | 1 | 件 | Q235B | 215.3 | 215.3 |  | 2018.01.30 |  |  |  | 00
11 | 7004-00595 | 主梁 | 7004-00628 | 隔板 |  | 隔板 6×438×574 |  | 9 | 件 | Q235B | 5 | 45 | 借NF100-00 | 2018.01.30 |  |  |  | 00
12 | 7004-00595 | 主梁 | 7004-00629 | 燕尾板 |  | 燕尾板 8×520×450 |  | 1 | 件 | Q235B | 4.7 | 4.7 | 借NF100-00 | 2018.01.30 |  |  |  | 00
13 | 7004-00595 | 主梁 | 7004-00630 | 挂板 |  | 挂板 24×420×600 |  | 1 | 件 | Q235B | 15.1 | 15.1 | 借NF100-00 | 2018.01.30 |  |  |  | 00
14 | 7004-00595 | 主梁 | 7004-00631 | 堵头板 |  | 堵头板 8×620×990 |  | 1 | 件 | Q235B | 17.13 | 17.13 | 借NF100-00 | 2018.01.30 |  |  |  | 00
15 | 7004-00595 | 主梁 | 7004-00632 | 加强板 |  | 板 8×303×530 |  | 2 | 件 | Q235B | 4.6 | 9.2 | 借NF100-00 | 2018.01.30 |  |  |  | 00
16 | 7004-00595 | 主梁 | 7004-00633 | 挑线架 | M60331.1A | 挑线架 |  | 1 | 件 |  | 2.9 | 2.9 | 借NF100-00 | 2018.01.30 |  |  |  | 00
17 | 7004-00595 | 主梁 | 7004-00634 | 法兰板 |  | 板 12×640×850 |  | 1 | 件 | Q235B | 37.3 | 37.3 | 借NF100-00 | 2018.01.30 |  |  |  | 00
18 | 7004-00595 | 主梁 | 7004-00667 | 贴板 |  | 贴板 10×120×(S-1800) | 是 | 1 | 件 |  | 30.7 | 30.7 |  | 2018.01.30 |  |  |  | 00
二级BOM 主梁 16T，9˂S≤9.5，4.4˂H0≤6m（图号：M61631）
1 | 7004-00596 | 主梁 | 9503-00152 | 筋板100（30）X50（20）t5 C15 |  | 板 6×50×100 |  | 5 | 件 |  | 0.2 | 1 |  | 2018.01.30 |  |  |  | 00
2 | 7004-00596 | 主梁 | 9401-01211 | GB/T70.1-2008 螺钉 M12x55 8.8S |  | GB/T 70.1 内六角螺钉 M12×55 |  | 4 | 件 |  | 0.062 | 0.248 |  | 2018.01.30 |  |  |  | 00
3 | 7004-00596 | 主梁 | 9401-01356 | GB/T41-2000 螺母M12-Ct.D3 |  | GB/T 41 螺母 M12 |  | 4 | 件 |  | 0.016 | 0.064 |  | 2018.01.30 |  |  |  | 00
4 | 7004-00596 | 主梁 | 9401-00825 | GB/T93-1987 垫圈12-Ct.D3 |  | GB/T 93 垫圈 12 |  | 4 | 件 |  | 0.006 | 0.024 |  | 2018.01.30 |  |  |  | 00
5 | 7004-00596 | 主梁 | 7001-00003 | 缓冲器 | M310501.1 | 缓冲器 |  | 2 | 件 |  | 1 | 2 | 借ND001-00 | 2018.01.30 |  |  |  | 00
6 | 7004-00596 | 主梁 | 7001-00004 | 缓冲器支架 | M310501.4 | 缓冲器支架 |  | 2 | 件 |  | 1 | 2 | 借ND001-00 | 2018.01.30 |  |  |  | 00
7 | 7004-00596 | 主梁 | 7004-00668 | 工字钢 I28b |  | 工字钢 I40b-(S-40) | 是 | 1 | 件 | Q235BF | 353.6 | 353.6 |  | 2018.01.30 |  |  |  | 00
8 | 7004-00596 | 主梁 | 7004-00669 | 侧盖板 |  | 侧盖板 5×300×(S-40) | 是 | 2 | 件 | Q235B | 55.8 | 111.6 |  | 2018.01.30 |  |  |  | 00
9 | 7004-00596 | 主梁 | 7004-00052 | 吊装管 |  | 吊装管φ89×5.75×470 |  | 2 | 件 |  | 4.3 | 8.6 | 借NF100-00 | 2018.01.30 |  |  |  | 00
10 | 7004-00596 | 主梁 | 7004-00670 | U型槽 |  | U型槽 5×450×530-(S+7) | 是 | 1 | 件 | Q235B | 215.3 | 215.3 |  | 2018.01.30 |  |  |  | 00
11 | 7004-00596 | 主梁 | 7004-00628 | 隔板 |  | 隔板 6×438×574 |  | 10 | 件 | Q235B | 5 | 50 | 借NF100-00 | 2018.01.30 |  |  |  | 00
12 | 7004-00596 | 主梁 | 7004-00629 | 燕尾板 |  | 燕尾板 8×520×450 |  | 1 | 件 | Q235B | 4.7 | 4.7 | 借NF100-00 | 2018.01.30 |  |  |  | 00
13 | 7004-00596 | 主梁 | 7004-00630 | 挂板 |  | 挂板 24×420×600 |  | 1 | 件 | Q235B | 15.1 | 15.1 | 借NF100-00 | 2018.01.30 |  |  |  | 00
14 | 7004-00596 | 主梁 | 7004-00631 | 堵头板 |  | 堵头板 8×620×990 |  | 1 | 件 | Q235B | 17.13 | 17.13 | 借NF100-00 | 2018.01.30 |  |  |  | 00
15 | 7004-00596 | 主梁 | 7004-00632 | 加强板 |  | 板 8×303×530 |  | 2 | 件 | Q235B | 4.6 | 9.2 | 借NF100-00 | 2018.01.30 |  |  |  | 00
16 | 7004-00596 | 主梁 | 7004-00633 | 挑线架 | M60331.1A | 挑线架 |  | 1 | 件 |  | 2.9 | 2.9 | 借NF100-00 | 2018.01.30 |  |  |  | 00
17 | 7004-00596 | 主梁 | 7004-00634 | 法兰板 |  | 板 12×640×850 |  | 1 | 件 | Q235B | 37.3 | 37.3 | 借NF100-00 | 2018.01.30 |  |  |  | 00
18 | 7004-00596 | 主梁 | 7004-00671 | 贴板 |  | 贴板 10×120×(S-1800) | 是 | 1 | 件 |  | 30.7 | 30.7 |  | 2018.01.30 |  |  |  | 00
二级BOM 主梁 16T，9.5˂S≤10，4.4˂H0≤6m（图号：M61631）
1 | 7004-00597 | 主梁 | 9503-00152 | 筋板100（30）X50（20）t5 C15 |  | 板 6×50×100 |  | 5 | 件 |  | 0.2 | 1 |  | 2018.01.30 |  |  |  | 00
2 | 7004-00597 | 主梁 | 9401-01211 | GB/T70.1-2008 螺钉 M12x55 8.8S |  | GB/T 70.1 内六角螺钉 M12×55 |  | 4 | 件 |  | 0.062 | 0.248 |  | 2018.01.30 |  |  |  | 00
3 | 7004-00597 | 主梁 | 9401-01356 | GB/T41-2000 螺母M12-Ct.D3 |  | GB/T 41 螺母 M12 |  | 4 | 件 |  | 0.016 | 0.064 |  | 2018.01.30 |  |  |  | 00
4 | 7004-00597 | 主梁 | 9401-00825 | GB/T93-1987 垫圈12-Ct.D3 |  | GB/T 93 垫圈 12 |  | 4 | 件 |  | 0.006 | 0.024 |  | 2018.01.30 |  |  |  | 00
5 | 7004-00597 | 主梁 | 7001-00003 | 缓冲器 | M310501.1 | 缓冲器 |  | 2 | 件 |  | 1 | 2 | 借ND001-00 | 2018.01.30 |  |  |  | 00
6 | 7004-00597 | 主梁 | 7001-00004 | 缓冲器支架 | M310501.4 | 缓冲器支架 |  | 2 | 件 |  | 1 | 2 | 借ND001-00 | 2018.01.30 |  |  |  | 00
7 | 7004-00597 | 主梁 | 7004-00672 | 工字钢 I28b |  | 工字钢 I40b-(S-40) | 是 | 1 | 件 | Q235BF | 353.6 | 353.6 |  | 2018.01.30 |  |  |  | 00
8 | 7004-00597 | 主梁 | 7004-00673 | 侧盖板 |  | 侧盖板 5×300×(S-40) | 是 | 2 | 件 | Q235B | 55.8 | 111.6 |  | 2018.01.30 |  |  |  | 00
9 | 7004-00597 | 主梁 | 7004-00052 | 吊装管 |  | 吊装管φ89×5.75×470 |  | 2 | 件 |  | 4.3 | 8.6 | 借NF100-00 | 2018.01.30 |  |  |  | 00
10 | 7004-00597 | 主梁 | 7004-00674 | U型槽 |  | U型槽 5×450×530-(S+7) | 是 | 1 | 件 | Q235B | 215.3 | 215.3 |  | 2018.01.30 |  |  |  | 00
11 | 7004-00597 | 主梁 | 7004-00628 | 隔板 |  | 隔板 6×438×574 |  | 10 | 件 | Q235B | 5 | 50 | 借NF100-00 | 2018.01.30 |  |  |  | 00
12 | 7004-00597 | 主梁 | 7004-00629 | 燕尾板 |  | 燕尾板 8×520×450 |  | 1 | 件 | Q235B | 4.7 | 4.7 | 借NF100-00 | 2018.01.30 |  |  |  | 00
13 | 7004-00597 | 主梁 | 7004-00630 | 挂板 |  | 挂板 24×420×600 |  | 1 | 件 | Q235B | 15.1 | 15.1 | 借NF100-00 | 2018.01.30 |  |  |  | 00
14 | 7004-00597 | 主梁 | 7004-00631 | 堵头板 |  | 堵头板 8×620×990 |  | 1 | 件 | Q235B | 17.13 | 17.13 | 借NF100-00 | 2018.01.30 |  |  |  | 00
15 | 7004-00597 | 主梁 | 7004-00632 | 加强板 |  | 板 8×303×530 |  | 2 | 件 | Q235B | 4.6 | 9.2 | 借NF100-00 | 2018.01.30 |  |  |  | 00
16 | 7004-00597 | 主梁 | 7004-00633 | 挑线架 | M60331.1A | 挑线架 |  | 1 | 件 |  | 2.9 | 2.9 | 借NF100-00 | 2018.01.30 |  |  |  | 00
17 | 7004-00597 | 主梁 | 7004-00634 | 法兰板 |  | 板 12×640×850 |  | 1 | 件 | Q235B | 37.3 | 37.3 | 借NF100-00 | 2018.01.30 |  |  |  | 00
18 | 7004-00597 | 主梁 | 7004-00675 | 贴板 |  | 贴板 10×120×(S-1800) | 是 | 1 | 件 |  | 30.7 | 30.7 |  | 2018.01.30 |  |  |  | 00
二级BOM 主梁 16T，10˂S≤10.5，4.4˂H0≤6m（图号：M61631）
1 | 7004-00598 | 主梁 | 9503-00152 | 筋板100（30）X50（20）t5 C15 |  | 板 6×50×100 |  | 5 | 件 |  | 0.2 | 1 |  | 2018.01.30 |  |  |  | 00
2 | 7004-00598 | 主梁 | 9401-01211 | GB/T70.1-2008 螺钉 M12x55 8.8S |  | GB/T 70.1 内六角螺钉 M12×55 |  | 4 | 件 |  | 0.062 | 0.248 |  | 2018.01.30 |  |  |  | 00
3 | 7004-00598 | 主梁 | 9401-01356 | GB/T41-2000 螺母M12-Ct.D3 |  | GB/T 41 螺母 M12 |  | 4 | 件 |  | 0.016 | 0.064 |  | 2018.01.30 |  |  |  | 00
4 | 7004-00598 | 主梁 | 9401-00825 | GB/T93-1987 垫圈12-Ct.D3 |  | GB/T 93 垫圈 12 |  | 4 | 件 |  | 0.006 | 0.024 |  | 2018.01.30 |  |  |  | 00
5 | 7004-00598 | 主梁 | 7001-00003 | 缓冲器 | M310501.1 | 缓冲器 |  | 2 | 件 |  | 1 | 2 | 借ND001-00 | 2018.01.30 |  |  |  | 00
6 | 7004-00598 | 主梁 | 7001-00004 | 缓冲器支架 | M310501.4 | 缓冲器支架 |  | 2 | 件 |  | 1 | 2 | 借ND001-00 | 2018.01.30 |  |  |  | 00
7 | 7004-00598 | 主梁 | 7004-00676 | 工字钢 I28b |  | 工字钢 I40b-(S-40) | 是 | 1 | 件 | Q235BF | 353.6 | 353.6 |  | 2018.01.30 |  |  |  | 00
8 | 7004-00598 | 主梁 | 7004-00677 | 侧盖板 |  | 侧盖板 5×300×(S-40) | 是 | 2 | 件 | Q235B | 55.8 | 111.6 |  | 2018.01.30 |  |  |  | 00
9 | 7004-00598 | 主梁 | 7004-00052 | 吊装管 |  | 吊装管φ89×5.75×470 |  | 2 | 件 |  | 4.3 | 8.6 | 借NF100-00 | 2018.01.30 |  |  |  | 00
10 | 7004-00598 | 主梁 | 7004-00678 | U型槽 |  | U型槽 5×450×530-(S+7) | 是 | 1 | 件 | Q235B | 215.3 | 215.3 |  | 2018.01.30 |  |  |  | 00
11 | 7004-00598 | 主梁 | 7004-00628 | 隔板 |  | 隔板 6×438×574 |  | 11 | 件 | Q235B | 5 | 55 | 借NF100-00 | 2018.01.30 |  |  |  | 00
12 | 7004-00598 | 主梁 | 7004-00629 | 燕尾板 |  | 燕尾板 8×520×450 |  | 1 | 件 | Q235B | 4.7 | 4.7 | 借NF100-00 | 2018.01.30 |  |  |  | 00
13 | 7004-00598 | 主梁 | 7004-00630 | 挂板 |  | 挂板 24×420×600 |  | 1 | 件 | Q235B | 15.1 | 15.1 | 借NF100-00 | 2018.01.30 |  |  |  | 00
14 | 7004-00598 | 主梁 | 7004-00631 | 堵头板 |  | 堵头板 8×620×990 |  | 1 | 件 | Q235B | 17.13 | 17.13 | 借NF100-00 | 2018.01.30 |  |  |  | 00
15 | 7004-00598 | 主梁 | 7004-00632 | 加强板 |  | 板 8×303×530 |  | 2 | 件 | Q235B | 4.6 | 9.2 | 借NF100-00 | 2018.01.30 |  |  |  | 00
16 | 7004-00598 | 主梁 | 7004-00633 | 挑线架 | M60331.1A | 挑线架 |  | 1 | 件 |  | 2.9 | 2.9 | 借NF100-00 | 2018.01.30 |  |  |  | 00
17 | 7004-00598 | 主梁 | 7004-00634 | 法兰板 |  | 板 12×640×850 |  | 1 | 件 | Q235B | 37.3 | 37.3 | 借NF100-00 | 2018.01.30 |  |  |  | 00
18 | 7004-00598 | 主梁 | 7004-00679 | 贴板 |  | 贴板 10×120×(S-1800) | 是 | 1 | 件 |  | 30.7 | 30.7 |  | 2018.01.30 |  |  |  | 00
二级BOM 主梁 16T，10.5˂S≤11，4.4˂H0≤6m（图号：M61631）
1 | 7004-00599 | 主梁 | 9503-00152 | 筋板100（30）X50（20）t5 C15 |  | 板 6×50×100 |  | 5 | 件 |  | 0.2 | 1 |  | 2018.01.30 |  |  |  | 00
2 | 7004-00599 | 主梁 | 9401-01211 | GB/T70.1-2008 螺钉 M12x55 8.8S |  | GB/T 70.1 内六角螺钉 M12×55 |  | 4 | 件 |  | 0.062 | 0.248 |  | 2018.01.30 |  |  |  | 00
3 | 7004-00599 | 主梁 | 9401-01356 | GB/T41-2000 螺母M12-Ct.D3 |  | GB/T 41 螺母 M12 |  | 4 | 件 |  | 0.016 | 0.064 |  | 2018.01.30 |  |  |  | 00
4 | 7004-00599 | 主梁 | 9401-00825 | GB/T93-1987 垫圈12-Ct.D3 |  | GB/T 93 垫圈 12 |  | 4 | 件 |  | 0.006 | 0.024 |  | 2018.01.30 |  |  |  | 00
5 | 7004-00599 | 主梁 | 7001-00003 | 缓冲器 | M310501.1 | 缓冲器 |  | 2 | 件 |  | 1 | 2 | 借ND001-00 | 2018.01.30 |  |  |  | 00
6 | 7004-00599 | 主梁 | 7001-00004 | 缓冲器支架 | M310501.4 | 缓冲器支架 |  | 2 | 件 |  | 1 | 2 | 借ND001-00 | 2018.01.30 |  |  |  | 00
7 | 7004-00599 | 主梁 | 7004-00680 | 工字钢 I28b |  | 工字钢 I40b-(S-40) | 是 | 1 | 件 | Q235BF | 353.6 | 353.6 |  | 2018.01.30 |  |  |  | 00
8 | 7004-00599 | 主梁 | 7004-00681 | 侧盖板 |  | 侧盖板 5×300×(S-40) | 是 | 2 | 件 | Q235B | 55.8 | 111.6 |  | 2018.01.30 |  |  |  | 00
9 | 7004-00599 | 主梁 | 7004-00052 | 吊装管 |  | 吊装管φ89×5.75×470 |  | 2 | 件 |  | 4.3 | 8.6 | 借NF100-00 | 2018.01.30 |  |  |  | 00
10 | 7004-00599 | 主梁 | 7004-00682 | U型槽 |  | U型槽 5×450×530-(S+7) | 是 | 1 | 件 | Q235B | 215.3 | 215.3 |  | 2018.01.30 |  |  |  | 00
11 | 7004-00599 | 主梁 | 7004-00628 | 隔板 |  | 隔板 6×438×574 |  | 11 | 件 | Q235B | 5 | 55 | 借NF100-00 | 2018.01.30 |  |  |  | 00
12 | 7004-00599 | 主梁 | 7004-00629 | 燕尾板 |  | 燕尾板 8×520×450 |  | 1 | 件 | Q235B | 4.7 | 4.7 | 借NF100-00 | 2018.01.30 |  |  |  | 00
13 | 7004-00599 | 主梁 | 7004-00630 | 挂板 |  | 挂板 24×420×600 |  | 1 | 件 | Q235B | 15.1 | 15.1 | 借NF100-00 | 2018.01.30 |  |  |  | 00
14 | 7004-00599 | 主梁 | 7004-00631 | 堵头板 |  | 堵头板 8×620×990 |  | 1 | 件 | Q235B | 17.13 | 17.13 | 借NF100-00 | 2018.01.30 |  |  |  | 00
15 | 7004-00599 | 主梁 | 7004-00632 | 加强板 |  | 板 8×303×530 |  | 2 | 件 | Q235B | 4.6 | 9.2 | 借NF100-00 | 2018.01.30 |  |  |  | 00
16 | 7004-00599 | 主梁 | 7004-00633 | 挑线架 | M60331.1A | 挑线架 |  | 1 | 件 |  | 2.9 | 2.9 | 借NF100-00 | 2018.01.30 |  |  |  | 00
17 | 7004-00599 | 主梁 | 7004-00634 | 法兰板 |  | 板 12×640×850 |  | 1 | 件 | Q235B | 37.3 | 37.3 | 借NF100-00 | 2018.01.30 |  |  |  | 00
18 | 7004-00599 | 主梁 | 7004-00683 | 贴板 |  | 贴板 10×120×(S-1800) | 是 | 1 | 件 |  | 30.7 | 30.7 |  | 2018.01.30 |  |  |  | 00
二级BOM 主梁 16T，4.5˂S≤5，6˂H0≤7.5m（图号：M61631）
1 | 7004-00600 | 主梁 | 9503-00152 | 筋板100（30）X50（20）t5 C15 |  | 板 6×50×100 |  | 5 | 件 |  | 0.2 | 1 |  | 2018.01.30 |  |  |  | 00
2 | 7004-00600 | 主梁 | 9401-01211 | GB/T70.1-2008 螺钉 M12x55 8.8S |  | GB/T 70.1 内六角螺钉 M12×55 |  | 4 | 件 |  | 0.062 | 0.248 |  | 2018.01.30 |  |  |  | 00
3 | 7004-00600 | 主梁 | 9401-01356 | GB/T41-2000 螺母M12-Ct.D3 |  | GB/T 41 螺母 M12 |  | 4 | 件 |  | 0.016 | 0.064 |  | 2018.01.30 |  |  |  | 00
4 | 7004-00600 | 主梁 | 9401-00825 | GB/T93-1987 垫圈12-Ct.D3 |  | GB/T 93 垫圈 12 |  | 4 | 件 |  | 0.006 | 0.024 |  | 2018.01.30 |  |  |  | 00
5 | 7004-00600 | 主梁 | 7001-00003 | 缓冲器 | M310501.1 | 缓冲器 |  | 2 | 件 |  | 1 | 2 | 借ND001-00 | 2018.01.30 |  |  |  | 00
6 | 7004-00600 | 主梁 | 7001-00004 | 缓冲器支架 | M310501.4 | 缓冲器支架 |  | 2 | 件 |  | 1 | 2 | 借ND001-00 | 2018.01.30 |  |  |  | 00
7 | 7004-00600 | 主梁 | 7004-00625 | 工字钢 I28b |  | 工字钢 I40b-(S-40) |  | 1 | 件 | Q235BF | 353.6 | 353.6 |  | 2018.01.30 |  |  |  | 00
8 | 7004-00600 | 主梁 | 7004-00626 | 侧盖板 |  | 侧盖板 5×300×(S-40) |  | 2 | 件 | Q235B | 55.8 | 111.6 |  | 2018.01.30 |  |  |  | 00
9 | 7004-00600 | 主梁 | 7004-00052 | 吊装管 |  | 吊装管φ89×5.75×470 |  | 2 | 件 |  | 4.3 | 8.6 | 借NF100-00 | 2018.01.30 |  |  |  | 00
10 | 7004-00600 | 主梁 | 7004-00627 | U型槽 |  | U型槽 5×450×530-(S+7) |  | 1 | 件 | Q235B | 215.3 | 215.3 |  | 2018.01.30 |  |  |  | 00
11 | 7004-00600 | 主梁 | 7004-00628 | 隔板 |  | 隔板 6×438×574 |  | 5 | 件 | Q235B | 5 | 25 | 借NF100-00 | 2018.01.30 |  |  |  | 00
12 | 7004-00600 | 主梁 | 7004-00629 | 燕尾板 |  | 燕尾板 8×520×450 |  | 1 | 件 | Q235B | 4.7 | 4.7 | 借NF100-00 | 2018.01.30 |  |  |  | 00
13 | 7004-00600 | 主梁 | 7004-00630 | 挂板 |  | 挂板 24×420×600 |  | 1 | 件 | Q235B | 15.1 | 15.1 | 借NF100-00 | 2018.01.30 |  |  |  | 00
14 | 7004-00600 | 主梁 | 7004-00631 | 堵头板 |  | 堵头板 8×620×990 |  | 1 | 件 | Q235B | 17.13 | 17.13 | 借NF100-00 | 2018.01.30 |  |  |  | 00
15 | 7004-00600 | 主梁 | 7004-00632 | 加强板 |  | 板 8×303×530 |  | 2 | 件 | Q235B | 4.6 | 9.2 | 借NF100-00 | 2018.01.30 |  |  |  | 00
16 | 7004-00600 | 主梁 | 7004-00633 | 挑线架 | M60331.1A | 挑线架 |  | 1 | 件 |  | 2.9 | 2.9 | 借NF100-00 | 2018.01.30 |  |  |  | 00
17 | 7004-00600 | 主梁 | 7004-00684 | 法兰板 |  | 板 12×640×950 |  | 1 | 件 | Q235B | 37.3 | 37.3 | 借NF100-00 | 2018.01.30 |  |  |  | 00
18 | 7004-00600 | 主梁 | 7004-00635 | 贴板 |  | 贴板 10×120×(S-1800) |  | 1 | 件 |  | 30.7 | 30.7 |  | 2018.01.30 |  |  |  | 00
二级BOM 主梁 16T，5˂S≤5.5，6˂H0≤7.5m（图号：M61631）
1 | 7004-00601 | 主梁 | 9503-00152 | 筋板100（30）X50（20）t5 C15 |  | 板 6×50×100 |  | 5 | 件 |  | 0.2 | 1 |  | 2018.01.30 |  |  |  | 00
2 | 7004-00601 | 主梁 | 9401-01211 | GB/T70.1-2008 螺钉 M12x55 8.8S |  | GB/T 70.1 内六角螺钉 M12×55 |  | 4 | 件 |  | 0.062 | 0.248 |  | 2018.01.30 |  |  |  | 00
3 | 7004-00601 | 主梁 | 9401-01356 | GB/T41-2000 螺母M12-Ct.D3 |  | GB/T 41 螺母 M12 |  | 4 | 件 |  | 0.016 | 0.064 |  | 2018.01.30 |  |  |  | 00
4 | 7004-00601 | 主梁 | 9401-00825 | GB/T93-1987 垫圈12-Ct.D3 |  | GB/T 93 垫圈 12 |  | 4 | 件 |  | 0.006 | 0.024 |  | 2018.01.30 |  |  |  | 00
5 | 7004-00601 | 主梁 | 7001-00003 | 缓冲器 | M310501.1 | 缓冲器 |  | 2 | 件 |  | 1 | 2 | 借ND001-00 | 2018.01.30 |  |  |  | 00
6 | 7004-00601 | 主梁 | 7001-00004 | 缓冲器支架 | M310501.4 | 缓冲器支架 |  | 2 | 件 |  | 1 | 2 | 借ND001-00 | 2018.01.30 |  |  |  | 00
7 | 7004-00601 | 主梁 | 7004-00636 | 工字钢 I28b |  | 工字钢 I40b-(S-40) |  | 1 | 件 | Q235BF | 353.6 | 353.6 |  | 2018.01.30 |  |  |  | 00
8 | 7004-00601 | 主梁 | 7004-00637 | 侧盖板 |  | 侧盖板 5×300×(S-40) |  | 2 | 件 | Q235B | 55.8 | 111.6 |  | 2018.01.30 |  |  |  | 00
9 | 7004-00601 | 主梁 | 7004-00052 | 吊装管 |  | 吊装管φ89×5.75×470 |  | 2 | 件 |  | 4.3 | 8.6 | 借NF100-00 | 2018.01.30 |  |  |  | 00
10 | 7004-00601 | 主梁 | 7004-00638 | U型槽 |  | U型槽 5×450×530-(S+7) |  | 1 | 件 | Q235B | 215.3 | 215.3 |  | 2018.01.30 |  |  |  | 00
11 | 7004-00601 | 主梁 | 7004-00628 | 隔板 |  | 隔板 6×438×574 |  | 6 | 件 | Q235B | 5 | 30 | 借NF100-00 | 2018.01.30 |  |  |  | 00
12 | 7004-00601 | 主梁 | 7004-00629 | 燕尾板 |  | 燕尾板 8×520×450 |  | 1 | 件 | Q235B | 4.7 | 4.7 | 借NF100-00 | 2018.01.30 |  |  |  | 00
13 | 7004-00601 | 主梁 | 7004-00630 | 挂板 |  | 挂板 24×420×600 |  | 1 | 件 | Q235B | 15.1 | 15.1 | 借NF100-00 | 2018.01.30 |  |  |  | 00
14 | 7004-00601 | 主梁 | 7004-00631 | 堵头板 |  | 堵头板 8×620×990 |  | 1 | 件 | Q235B | 17.13 | 17.13 | 借NF100-00 | 2018.01.30 |  |  |  | 00
15 | 7004-00601 | 主梁 | 7004-00632 | 加强板 |  | 板 8×303×530 |  | 2 | 件 | Q235B | 4.6 | 9.2 | 借NF100-00 | 2018.01.30 |  |  |  | 00
16 | 7004-00601 | 主梁 | 7004-00633 | 挑线架 | M60331.1A | 挑线架 |  | 1 | 件 |  | 2.9 | 2.9 | 借NF100-00 | 2018.01.30 |  |  |  | 00
17 | 7004-00601 | 主梁 | 7004-00685 | 法兰板 |  | 板 12×640×950 |  | 1 | 件 | Q235B | 37.3 | 37.3 | 借NF100-00 | 2018.01.30 |  |  |  | 00
18 | 7004-00601 | 主梁 | 7004-00639 | 贴板 |  | 贴板 10×120×(S-1800) |  | 1 | 件 |  | 30.7 | 30.7 |  | 2018.01.30 |  |  |  | 00
二级BOM 主梁 16T，5.5˂S≤6，6˂H0≤7.5m（图号：M61631）
1 | 7004-00602 | 主梁 | 9503-00152 | 筋板100（30）X50（20）t5 C15 |  | 板 6×50×100 |  | 5 | 件 |  | 0.2 | 1 |  | 2018.01.30 |  |  |  | 00
2 | 7004-00602 | 主梁 | 9401-01211 | GB/T70.1-2008 螺钉 M12x55 8.8S |  | GB/T 70.1 内六角螺钉 M12×55 |  | 4 | 件 |  | 0.062 | 0.248 |  | 2018.01.30 |  |  |  | 00
3 | 7004-00602 | 主梁 | 9401-01356 | GB/T41-2000 螺母M12-Ct.D3 |  | GB/T 41 螺母 M12 |  | 4 | 件 |  | 0.016 | 0.064 |  | 2018.01.30 |  |  |  | 00
4 | 7004-00602 | 主梁 | 9401-00825 | GB/T93-1987 垫圈12-Ct.D3 |  | GB/T 93 垫圈 12 |  | 4 | 件 |  | 0.006 | 0.024 |  | 2018.01.30 |  |  |  | 00
5 | 7004-00602 | 主梁 | 7001-00003 | 缓冲器 | M310501.1 | 缓冲器 |  | 2 | 件 |  | 1 | 2 | 借ND001-00 | 2018.01.30 |  |  |  | 00
6 | 7004-00602 | 主梁 | 7001-00004 | 缓冲器支架 | M310501.4 | 缓冲器支架 |  | 2 | 件 |  | 1 | 2 | 借ND001-00 | 2018.01.30 |  |  |  | 00
7 | 7004-00602 | 主梁 | 7004-00640 | 工字钢 I28b |  | 工字钢 I40b-(S-40) |  | 1 | 件 | Q235BF | 353.6 | 353.6 |  | 2018.01.30 |  |  |  | 00
8 | 7004-00602 | 主梁 | 7004-00641 | 侧盖板 |  | 侧盖板 5×300×(S-40) |  | 2 | 件 | Q235B | 55.8 | 111.6 |  | 2018.01.30 |  |  |  | 00
9 | 7004-00602 | 主梁 | 7004-00052 | 吊装管 |  | 吊装管φ89×5.75×470 |  | 2 | 件 |  | 4.3 | 8.6 | 借NF100-00 | 2018.01.30 |  |  |  | 00
10 | 7004-00602 | 主梁 | 7004-00642 | U型槽 |  | U型槽 5×450×530-(S+7) |  | 1 | 件 | Q235B | 215.3 | 215.3 |  | 2018.01.30 |  |  |  | 00
11 | 7004-00602 | 主梁 | 7004-00628 | 隔板 |  | 隔板 6×438×574 |  | 6 | 件 | Q235B | 5 | 30 | 借NF100-00 | 2018.01.30 |  |  |  | 00
12 | 7004-00602 | 主梁 | 7004-00629 | 燕尾板 |  | 燕尾板 8×520×450 |  | 1 | 件 | Q235B | 4.7 | 4.7 | 借NF100-00 | 2018.01.30 |  |  |  | 00
13 | 7004-00602 | 主梁 | 7004-00630 | 挂板 |  | 挂板 24×420×600 |  | 1 | 件 | Q235B | 15.1 | 15.1 | 借NF100-00 | 2018.01.30 |  |  |  | 00
14 | 7004-00602 | 主梁 | 7004-00631 | 堵头板 |  | 堵头板 8×620×990 |  | 1 | 件 | Q235B | 17.13 | 17.13 | 借NF100-00 | 2018.01.30 |  |  |  | 00
15 | 7004-00602 | 主梁 | 7004-00632 | 加强板 |  | 板 8×303×530 |  | 2 | 件 | Q235B | 4.6 | 9.2 | 借NF100-00 | 2018.01.30 |  |  |  | 00
16 | 7004-00602 | 主梁 | 7004-00633 | 挑线架 | M60331.1A | 挑线架 |  | 1 | 件 |  | 2.9 | 2.9 | 借NF100-00 | 2018.01.30 |  |  |  | 00
17 | 7004-00602 | 主梁 | 7004-00686 | 法兰板 |  | 板 12×640×950 |  | 1 | 件 | Q235B | 37.3 | 37.3 | 借NF100-00 | 2018.01.30 |  |  |  | 00
18 | 7004-00602 | 主梁 | 7004-00643 | 贴板 |  | 贴板 10×120×(S-1800) |  | 1 | 件 |  | 30.7 | 30.7 |  | 2018.01.30 |  |  |  | 00
二级BOM 主梁 16T，6˂S≤6.5，6˂H0≤7.5m（图号：M61631）
1 | 7004-00603 | 主梁 | 9503-00152 | 筋板100（30）X50（20）t5 C15 |  | 板 6×50×100 |  | 5 | 件 |  | 0.2 | 1 |  | 2018.01.30 |  |  |  | 00
2 | 7004-00603 | 主梁 | 9401-01211 | GB/T70.1-2008 螺钉 M12x55 8.8S |  | GB/T 70.1 内六角螺钉 M12×55 |  | 4 | 件 |  | 0.062 | 0.248 |  | 2018.01.30 |  |  |  | 00
3 | 7004-00603 | 主梁 | 9401-01356 | GB/T41-2000 螺母M12-Ct.D3 |  | GB/T 41 螺母 M12 |  | 4 | 件 |  | 0.016 | 0.064 |  | 2018.01.30 |  |  |  | 00
4 | 7004-00603 | 主梁 | 9401-00825 | GB/T93-1987 垫圈12-Ct.D3 |  | GB/T 93 垫圈 12 |  | 4 | 件 |  | 0.006 | 0.024 |  | 2018.01.30 |  |  |  | 00
5 | 7004-00603 | 主梁 | 7001-00003 | 缓冲器 | M310501.1 | 缓冲器 |  | 2 | 件 |  | 1 | 2 | 借ND001-00 | 2018.01.30 |  |  |  | 00
6 | 7004-00603 | 主梁 | 7001-00004 | 缓冲器支架 | M310501.4 | 缓冲器支架 |  | 2 | 件 |  | 1 | 2 | 借ND001-00 | 2018.01.30 |  |  |  | 00
7 | 7004-00603 | 主梁 | 7004-00644 | 工字钢 I28b |  | 工字钢 I40b-(S-40) |  | 1 | 件 | Q235BF | 353.6 | 353.6 |  | 2018.01.30 |  |  |  | 00
8 | 7004-00603 | 主梁 | 7004-00645 | 侧盖板 |  | 侧盖板 5×300×(S-40) |  | 2 | 件 | Q235B | 55.8 | 111.6 |  | 2018.01.30 |  |  |  | 00
9 | 7004-00603 | 主梁 | 7004-00052 | 吊装管 |  | 吊装管φ89×5.75×470 |  | 2 | 件 |  | 4.3 | 8.6 | 借NF100-00 | 2018.01.30 |  |  |  | 00
10 | 7004-00603 | 主梁 | 7004-00646 | U型槽 |  | U型槽 5×450×530-(S+7) |  | 1 | 件 | Q235B | 215.3 | 215.3 |  | 2018.01.30 |  |  |  | 00
11 | 7004-00603 | 主梁 | 7004-00628 | 隔板 |  | 隔板 6×438×574 |  | 7 | 件 | Q235B | 5 | 35 | 借NF100-00 | 2018.01.30 |  |  |  | 00
12 | 7004-00603 | 主梁 | 7004-00629 | 燕尾板 |  | 燕尾板 8×520×450 |  | 1 | 件 | Q235B | 4.7 | 4.7 | 借NF100-00 | 2018.01.30 |  |  |  | 00
13 | 7004-00603 | 主梁 | 7004-00630 | 挂板 |  | 挂板 24×420×600 |  | 1 | 件 | Q235B | 15.1 | 15.1 | 借NF100-00 | 2018.01.30 |  |  |  | 00
14 | 7004-00603 | 主梁 | 7004-00631 | 堵头板 |  | 堵头板 8×620×990 |  | 1 | 件 | Q235B | 17.13 | 17.13 | 借NF100-00 | 2018.01.30 |  |  |  | 00
15 | 7004-00603 | 主梁 | 7004-00632 | 加强板 |  | 板 8×303×530 |  | 2 | 件 | Q235B | 4.6 | 9.2 | 借NF100-00 | 2018.01.30 |  |  |  | 00
16 | 7004-00603 | 主梁 | 7004-00633 | 挑线架 | M60331.1A | 挑线架 |  | 1 | 件 |  | 2.9 | 2.9 | 借NF100-00 | 2018.01.30 |  |  |  | 00
17 | 7004-00603 | 主梁 | 7004-00687 | 法兰板 |  | 板 12×640×950 |  | 1 | 件 | Q235B | 37.3 | 37.3 | 借NF100-00 | 2018.01.30 |  |  |  | 00
18 | 7004-00603 | 主梁 | 7004-00647 | 贴板 |  | 贴板 10×120×(S-1800) |  | 1 | 件 |  | 30.7 | 30.7 |  | 2018.01.30 |  |  |  | 00
二级BOM 主梁 16T，6.5˂S≤7，6˂H0≤7.5m（图号：M61631）
1 | 7004-00604 | 主梁 | 9503-00152 | 筋板100（30）X50（20）t5 C15 |  | 板 6×50×100 |  | 5 | 件 |  | 0.2 | 1 |  | 2018.01.30 |  |  |  | 00
2 | 7004-00604 | 主梁 | 9401-01211 | GB/T70.1-2008 螺钉 M12x55 8.8S |  | GB/T 70.1 内六角螺钉 M12×55 |  | 4 | 件 |  | 0.062 | 0.248 |  | 2018.01.30 |  |  |  | 00
3 | 7004-00604 | 主梁 | 9401-01356 | GB/T41-2000 螺母M12-Ct.D3 |  | GB/T 41 螺母 M12 |  | 4 | 件 |  | 0.016 | 0.064 |  | 2018.01.30 |  |  |  | 00
4 | 7004-00604 | 主梁 | 9401-00825 | GB/T93-1987 垫圈12-Ct.D3 |  | GB/T 93 垫圈 12 |  | 4 | 件 |  | 0.006 | 0.024 |  | 2018.01.30 |  |  |  | 00
5 | 7004-00604 | 主梁 | 7001-00003 | 缓冲器 | M310501.1 | 缓冲器 |  | 2 | 件 |  | 1 | 2 | 借ND001-00 | 2018.01.30 |  |  |  | 00
6 | 7004-00604 | 主梁 | 7001-00004 | 缓冲器支架 | M310501.4 | 缓冲器支架 |  | 2 | 件 |  | 1 | 2 | 借ND001-00 | 2018.01.30 |  |  |  | 00
7 | 7004-00604 | 主梁 | 7004-00648 | 工字钢 I28b |  | 工字钢 I40b-(S-40) |  | 1 | 件 | Q235BF | 353.6 | 353.6 |  | 2018.01.30 |  |  |  | 00
8 | 7004-00604 | 主梁 | 7004-00649 | 侧盖板 |  | 侧盖板 5×300×(S-40) |  | 2 | 件 | Q235B | 55.8 | 111.6 |  | 2018.01.30 |  |  |  | 00
9 | 7004-00604 | 主梁 | 7004-00052 | 吊装管 |  | 吊装管φ89×5.75×470 |  | 2 | 件 |  | 4.3 | 8.6 | 借NF100-00 | 2018.01.30 |  |  |  | 00
10 | 7004-00604 | 主梁 | 7004-00650 | U型槽 |  | U型槽 5×450×530-(S+7) |  | 1 | 件 | Q235B | 215.3 | 215.3 |  | 2018.01.30 |  |  |  | 00
11 | 7004-00604 | 主梁 | 7004-00628 | 隔板 |  | 隔板 6×438×574 |  | 7 | 件 | Q235B | 5 | 35 | 借NF100-00 | 2018.01.30 |  |  |  | 00
12 | 7004-00604 | 主梁 | 7004-00629 | 燕尾板 |  | 燕尾板 8×520×450 |  | 1 | 件 | Q235B | 4.7 | 4.7 | 借NF100-00 | 2018.01.30 |  |  |  | 00
13 | 7004-00604 | 主梁 | 7004-00630 | 挂板 |  | 挂板 24×420×600 |  | 1 | 件 | Q235B | 15.1 | 15.1 | 借NF100-00 | 2018.01.30 |  |  |  | 00
14 | 7004-00604 | 主梁 | 7004-00631 | 堵头板 |  | 堵头板 8×620×990 |  | 1 | 件 | Q235B | 17.13 | 17.13 | 借NF100-00 | 2018.01.30 |  |  |  | 00
15 | 7004-00604 | 主梁 | 7004-00632 | 加强板 |  | 板 8×303×530 |  | 2 | 件 | Q235B | 4.6 | 9.2 | 借NF100-00 | 2018.01.30 |  |  |  | 00
16 | 7004-00604 | 主梁 | 7004-00633 | 挑线架 | M60331.1A | 挑线架 |  | 1 | 件 |  | 2.9 | 2.9 | 借NF100-00 | 2018.01.30 |  |  |  | 00
17 | 7004-00604 | 主梁 | 7004-00688 | 法兰板 |  | 板 12×640×950 |  | 1 | 件 | Q235B | 37.3 | 37.3 | 借NF100-00 | 2018.01.30 |  |  |  | 00
18 | 7004-00604 | 主梁 | 7004-00651 | 贴板 |  | 贴板 10×120×(S-1800) |  | 1 | 件 |  | 30.7 | 30.7 |  | 2018.01.30 |  |  |  | 00
二级BOM 主梁 16T，7˂S≤7.5，6˂H0≤7.5m（图号：M61631）
1 | 7004-00605 | 主梁 | 9503-00152 | 筋板100（30）X50（20）t5 C15 |  | 板 6×50×100 |  | 5 | 件 |  | 0.2 | 1 |  | 2018.01.30 |  |  |  | 00
2 | 7004-00605 | 主梁 | 9401-01211 | GB/T70.1-2008 螺钉 M12x55 8.8S |  | GB/T 70.1 内六角螺钉 M12×55 |  | 4 | 件 |  | 0.062 | 0.248 |  | 2018.01.30 |  |  |  | 00
3 | 7004-00605 | 主梁 | 9401-01356 | GB/T41-2000 螺母M12-Ct.D3 |  | GB/T 41 螺母 M12 |  | 4 | 件 |  | 0.016 | 0.064 |  | 2018.01.30 |  |  |  | 00
4 | 7004-00605 | 主梁 | 9401-00825 | GB/T93-1987 垫圈12-Ct.D3 |  | GB/T 93 垫圈 12 |  | 4 | 件 |  | 0.006 | 0.024 |  | 2018.01.30 |  |  |  | 00
5 | 7004-00605 | 主梁 | 7001-00003 | 缓冲器 | M310501.1 | 缓冲器 |  | 2 | 件 |  | 1 | 2 | 借ND001-00 | 2018.01.30 |  |  |  | 00
6 | 7004-00605 | 主梁 | 7001-00004 | 缓冲器支架 | M310501.4 | 缓冲器支架 |  | 2 | 件 |  | 1 | 2 | 借ND001-00 | 2018.01.30 |  |  |  | 00
7 | 7004-00605 | 主梁 | 7004-00652 | 工字钢 I28b |  | 工字钢 I40b-(S-40) |  | 1 | 件 | Q235BF | 353.6 | 353.6 |  | 2018.01.30 |  |  |  | 00
8 | 7004-00605 | 主梁 | 7004-00653 | 侧盖板 |  | 侧盖板 5×300×(S-40) |  | 2 | 件 | Q235B | 55.8 | 111.6 |  | 2018.01.30 |  |  |  | 00
9 | 7004-00605 | 主梁 | 7004-00052 | 吊装管 |  | 吊装管φ89×5.75×470 |  | 2 | 件 |  | 4.3 | 8.6 | 借NF100-00 | 2018.01.30 |  |  |  | 00
10 | 7004-00605 | 主梁 | 7004-00654 | U型槽 |  | U型槽 5×450×530-(S+7) |  | 1 | 件 | Q235B | 215.3 | 215.3 |  | 2018.01.30 |  |  |  | 00
11 | 7004-00605 | 主梁 | 7004-00628 | 隔板 |  | 隔板 6×438×574 |  | 8 | 件 | Q235B | 5 | 40 | 借NF100-00 | 2018.01.30 |  |  |  | 00
12 | 7004-00605 | 主梁 | 7004-00629 | 燕尾板 |  | 燕尾板 8×520×450 |  | 1 | 件 | Q235B | 4.7 | 4.7 | 借NF100-00 | 2018.01.30 |  |  |  | 00
13 | 7004-00605 | 主梁 | 7004-00630 | 挂板 |  | 挂板 24×420×600 |  | 1 | 件 | Q235B | 15.1 | 15.1 | 借NF100-00 | 2018.01.30 |  |  |  | 00
14 | 7004-00605 | 主梁 | 7004-00631 | 堵头板 |  | 堵头板 8×620×990 |  | 1 | 件 | Q235B | 17.13 | 17.13 | 借NF100-00 | 2018.01.30 |  |  |  | 00
15 | 7004-00605 | 主梁 | 7004-00632 | 加强板 |  | 板 8×303×530 |  | 2 | 件 | Q235B | 4.6 | 9.2 | 借NF100-00 | 2018.01.30 |  |  |  | 00
16 | 7004-00605 | 主梁 | 7004-00633 | 挑线架 | M60331.1A | 挑线架 |  | 1 | 件 |  | 2.9 | 2.9 | 借NF100-00 | 2018.01.30 |  |  |  | 00
17 | 7004-00605 | 主梁 | 7004-00689 | 法兰板 |  | 板 12×640×950 |  | 1 | 件 | Q235B | 37.3 | 37.3 | 借NF100-00 | 2018.01.30 |  |  |  | 00
18 | 7004-00605 | 主梁 | 7004-00655 | 贴板 |  | 贴板 10×120×(S-1800) |  | 1 | 件 |  | 30.7 | 30.7 |  | 2018.01.30 |  |  |  | 00
二级BOM 主梁 16T，7.5˂S≤8，6˂H0≤7.5m（图号：M61631）
1 | 7004-00606 | 主梁 | 9503-00152 | 筋板100（30）X50（20）t5 C15 |  | 板 6×50×100 |  | 5 | 件 |  | 0.2 | 1 |  | 2018.01.30 |  |  |  | 00
2 | 7004-00606 | 主梁 | 9401-01211 | GB/T70.1-2008 螺钉 M12x55 8.8S |  | GB/T 70.1 内六角螺钉 M12×55 |  | 4 | 件 |  | 0.062 | 0.248 |  | 2018.01.30 |  |  |  | 00
3 | 7004-00606 | 主梁 | 9401-01356 | GB/T41-2000 螺母M12-Ct.D3 |  | GB/T 41 螺母 M12 |  | 4 | 件 |  | 0.016 | 0.064 |  | 2018.01.30 |  |  |  | 00
4 | 7004-00606 | 主梁 | 9401-00825 | GB/T93-1987 垫圈12-Ct.D3 |  | GB/T 93 垫圈 12 |  | 4 | 件 |  | 0.006 | 0.024 |  | 2018.01.30 |  |  |  | 00
5 | 7004-00606 | 主梁 | 7001-00003 | 缓冲器 | M310501.1 | 缓冲器 |  | 2 | 件 |  | 1 | 2 | 借ND001-00 | 2018.01.30 |  |  |  | 00
6 | 7004-00606 | 主梁 | 7001-00004 | 缓冲器支架 | M310501.4 | 缓冲器支架 |  | 2 | 件 |  | 1 | 2 | 借ND001-00 | 2018.01.30 |  |  |  | 00
7 | 7004-00606 | 主梁 | 7004-00656 | 工字钢 I28b |  | 工字钢 I40b-(S-40) |  | 1 | 件 | Q235BF | 353.6 | 353.6 |  | 2018.01.30 |  |  |  | 00
8 | 7004-00606 | 主梁 | 7004-00657 | 侧盖板 |  | 侧盖板 5×300×(S-40) |  | 2 | 件 | Q235B | 55.8 | 111.6 |  | 2018.01.30 |  |  |  | 00
9 | 7004-00606 | 主梁 | 7004-00052 | 吊装管 |  | 吊装管φ89×5.75×470 |  | 2 | 件 |  | 4.3 | 8.6 | 借NF100-00 | 2018.01.30 |  |  |  | 00
10 | 7004-00606 | 主梁 | 7004-00658 | U型槽 |  | U型槽 5×450×530-(S+7) |  | 1 | 件 | Q235B | 215.3 | 215.3 |  | 2018.01.30 |  |  |  | 00
11 | 7004-00606 | 主梁 | 7004-00628 | 隔板 |  | 隔板 6×438×574 |  | 8 | 件 | Q235B | 5 | 40 | 借NF100-00 | 2018.01.30 |  |  |  | 00
12 | 7004-00606 | 主梁 | 7004-00629 | 燕尾板 |  | 燕尾板 8×520×450 |  | 1 | 件 | Q235B | 4.7 | 4.7 | 借NF100-00 | 2018.01.30 |  |  |  | 00
13 | 7004-00606 | 主梁 | 7004-00630 | 挂板 |  | 挂板 24×420×600 |  | 1 | 件 | Q235B | 15.1 | 15.1 | 借NF100-00 | 2018.01.30 |  |  |  | 00
14 | 7004-00606 | 主梁 | 7004-00631 | 堵头板 |  | 堵头板 8×620×990 |  | 1 | 件 | Q235B | 17.13 | 17.13 | 借NF100-00 | 2018.01.30 |  |  |  | 00
15 | 7004-00606 | 主梁 | 7004-00632 | 加强板 |  | 板 8×303×530 |  | 2 | 件 | Q235B | 4.6 | 9.2 | 借NF100-00 | 2018.01.30 |  |  |  | 00
16 | 7004-00606 | 主梁 | 7004-00633 | 挑线架 | M60331.1A | 挑线架 |  | 1 | 件 |  | 2.9 | 2.9 | 借NF100-00 | 2018.01.30 |  |  |  | 00
17 | 7004-00606 | 主梁 | 7004-00690 | 法兰板 |  | 板 12×640×950 |  | 1 | 件 | Q235B | 37.3 | 37.3 | 借NF100-00 | 2018.01.30 |  |  |  | 00
18 | 7004-00606 | 主梁 | 7004-00659 | 贴板 |  | 贴板 10×120×(S-1800) |  | 1 | 件 |  | 30.7 | 30.7 |  | 2018.01.30 |  |  |  | 00
二级BOM 主梁 16T，8˂S≤8.5，6˂H0≤7.5m（图号：M61631）
1 | 7004-00607 | 主梁 | 9503-00152 | 筋板100（30）X50（20）t5 C15 |  | 板 6×50×100 |  | 5 | 件 |  | 0.2 | 1 |  | 2018.01.30 |  |  |  | 00
2 | 7004-00607 | 主梁 | 9401-01211 | GB/T70.1-2008 螺钉 M12x55 8.8S |  | GB/T 70.1 内六角螺钉 M12×55 |  | 4 | 件 |  | 0.062 | 0.248 |  | 2018.01.30 |  |  |  | 00
3 | 7004-00607 | 主梁 | 9401-01356 | GB/T41-2000 螺母M12-Ct.D3 |  | GB/T 41 螺母 M12 |  | 4 | 件 |  | 0.016 | 0.064 |  | 2018.01.30 |  |  |  | 00
4 | 7004-00607 | 主梁 | 9401-00825 | GB/T93-1987 垫圈12-Ct.D3 |  | GB/T 93 垫圈 12 |  | 4 | 件 |  | 0.006 | 0.024 |  | 2018.01.30 |  |  |  | 00
5 | 7004-00607 | 主梁 | 7001-00003 | 缓冲器 | M310501.1 | 缓冲器 |  | 2 | 件 |  | 1 | 2 | 借ND001-00 | 2018.01.30 |  |  |  | 00
6 | 7004-00607 | 主梁 | 7001-00004 | 缓冲器支架 | M310501.4 | 缓冲器支架 |  | 2 | 件 |  | 1 | 2 | 借ND001-00 | 2018.01.30 |  |  |  | 00
7 | 7004-00607 | 主梁 | 7004-00660 | 工字钢 I28b |  | 工字钢 I40b-(S-40) |  | 1 | 件 | Q235BF | 353.6 | 353.6 |  | 2018.01.30 |  |  |  | 00
8 | 7004-00607 | 主梁 | 7004-00661 | 侧盖板 |  | 侧盖板 5×300×(S-40) |  | 2 | 件 | Q235B | 55.8 | 111.6 |  | 2018.01.30 |  |  |  | 00
9 | 7004-00607 | 主梁 | 7004-00052 | 吊装管 |  | 吊装管φ89×5.75×470 |  | 2 | 件 |  | 4.3 | 8.6 | 借NF100-00 | 2018.01.30 |  |  |  | 00
10 | 7004-00607 | 主梁 | 7004-00662 | U型槽 |  | U型槽 5×450×530-(S+7) |  | 1 | 件 | Q235B | 215.3 | 215.3 |  | 2018.01.30 |  |  |  | 00
11 | 7004-00607 | 主梁 | 7004-00628 | 隔板 |  | 隔板 6×438×574 |  | 9 | 件 | Q235B | 5 | 45 | 借NF100-00 | 2018.01.30 |  |  |  | 00
12 | 7004-00607 | 主梁 | 7004-00629 | 燕尾板 |  | 燕尾板 8×520×450 |  | 1 | 件 | Q235B | 4.7 | 4.7 | 借NF100-00 | 2018.01.30 |  |  |  | 00
13 | 7004-00607 | 主梁 | 7004-00630 | 挂板 |  | 挂板 24×420×600 |  | 1 | 件 | Q235B | 15.1 | 15.1 | 借NF100-00 | 2018.01.30 |  |  |  | 00
14 | 7004-00607 | 主梁 | 7004-00631 | 堵头板 |  | 堵头板 8×620×990 |  | 1 | 件 | Q235B | 17.13 | 17.13 | 借NF100-00 | 2018.01.30 |  |  |  | 00
15 | 7004-00607 | 主梁 | 7004-00632 | 加强板 |  | 板 8×303×530 |  | 2 | 件 | Q235B | 4.6 | 9.2 | 借NF100-00 | 2018.01.30 |  |  |  | 00
16 | 7004-00607 | 主梁 | 7004-00633 | 挑线架 | M60331.1A | 挑线架 |  | 1 | 件 |  | 2.9 | 2.9 | 借NF100-00 | 2018.01.30 |  |  |  | 00
17 | 7004-00607 | 主梁 | 7004-00691 | 法兰板 |  | 板 12×640×950 |  | 1 | 件 | Q235B | 37.3 | 37.3 | 借NF100-00 | 2018.01.30 |  |  |  | 00
18 | 7004-00607 | 主梁 | 7004-00663 | 贴板 |  | 贴板 10×120×(S-1800) |  | 1 | 件 |  | 30.7 | 30.7 |  | 2018.01.30 |  |  |  | 00
二级BOM 主梁 16T，8.5˂S≤9，6˂H0≤7.5m（图号：M61631）
1 | 7004-00608 | 主梁 | 9503-00152 | 筋板100（30）X50（20）t5 C15 |  | 板 6×50×100 |  | 5 | 件 |  | 0.2 | 1 |  | 2018.01.30 |  |  |  | 00
2 | 7004-00608 | 主梁 | 9401-01211 | GB/T70.1-2008 螺钉 M12x55 8.8S |  | GB/T 70.1 内六角螺钉 M12×55 |  | 4 | 件 |  | 0.062 | 0.248 |  | 2018.01.30 |  |  |  | 00
3 | 7004-00608 | 主梁 | 9401-01356 | GB/T41-2000 螺母M12-Ct.D3 |  | GB/T 41 螺母 M12 |  | 4 | 件 |  | 0.016 | 0.064 |  | 2018.01.30 |  |  |  | 00
4 | 7004-00608 | 主梁 | 9401-00825 | GB/T93-1987 垫圈12-Ct.D3 |  | GB/T 93 垫圈 12 |  | 4 | 件 |  | 0.006 | 0.024 |  | 2018.01.30 |  |  |  | 00
5 | 7004-00608 | 主梁 | 7001-00003 | 缓冲器 | M310501.1 | 缓冲器 |  | 2 | 件 |  | 1 | 2 | 借ND001-00 | 2018.01.30 |  |  |  | 00
6 | 7004-00608 | 主梁 | 7001-00004 | 缓冲器支架 | M310501.4 | 缓冲器支架 |  | 2 | 件 |  | 1 | 2 | 借ND001-00 | 2018.01.30 |  |  |  | 00
7 | 7004-00608 | 主梁 | 7004-00664 | 工字钢 I28b |  | 工字钢 I40b-(S-40) |  | 1 | 件 | Q235BF | 353.6 | 353.6 |  | 2018.01.30 |  |  |  | 00
8 | 7004-00608 | 主梁 | 7004-00665 | 侧盖板 |  | 侧盖板 5×300×(S-40) |  | 2 | 件 | Q235B | 55.8 | 111.6 |  | 2018.01.30 |  |  |  | 00
9 | 7004-00608 | 主梁 | 7004-00052 | 吊装管 |  | 吊装管φ89×5.75×470 |  | 2 | 件 |  | 4.3 | 8.6 | 借NF100-00 | 2018.01.30 |  |  |  | 00
10 | 7004-00608 | 主梁 | 7004-00666 | U型槽 |  | U型槽 5×450×530-(S+7) |  | 1 | 件 | Q235B | 215.3 | 215.3 |  | 2018.01.30 |  |  |  | 00
11 | 7004-00608 | 主梁 | 7004-00628 | 隔板 |  | 隔板 6×438×574 |  | 9 | 件 | Q235B | 5 | 45 | 借NF100-00 | 2018.01.30 |  |  |  | 00
12 | 7004-00608 | 主梁 | 7004-00629 | 燕尾板 |  | 燕尾板 8×520×450 |  | 1 | 件 | Q235B | 4.7 | 4.7 | 借NF100-00 | 2018.01.30 |  |  |  | 00
13 | 7004-00608 | 主梁 | 7004-00630 | 挂板 |  | 挂板 24×420×600 |  | 1 | 件 | Q235B | 15.1 | 15.1 | 借NF100-00 | 2018.01.30 |  |  |  | 00
14 | 7004-00608 | 主梁 | 7004-00631 | 堵头板 |  | 堵头板 8×620×990 |  | 1 | 件 | Q235B | 17.13 | 17.13 | 借NF100-00 | 2018.01.30 |  |  |  | 00
15 | 7004-00608 | 主梁 | 7004-00632 | 加强板 |  | 板 8×303×530 |  | 2 | 件 | Q235B | 4.6 | 9.2 | 借NF100-00 | 2018.01.30 |  |  |  | 00
16 | 7004-00608 | 主梁 | 7004-00633 | 挑线架 | M60331.1A | 挑线架 |  | 1 | 件 |  | 2.9 | 2.9 | 借NF100-00 | 2018.01.30 |  |  |  | 00
17 | 7004-00608 | 主梁 | 7004-00692 | 法兰板 |  | 板 12×640×950 |  | 1 | 件 | Q235B | 37.3 | 37.3 | 借NF100-00 | 2018.01.30 |  |  |  | 00
18 | 7004-00608 | 主梁 | 7004-00667 | 贴板 |  | 贴板 10×120×(S-1800) |  | 1 | 件 |  | 30.7 | 30.7 |  | 2018.01.30 |  |  |  | 00
二级BOM 主梁 16T，9˂S≤9.5，6˂H0≤7.5m（图号：M61631）
1 | 7004-00609 | 主梁 | 9503-00152 | 筋板100（30）X50（20）t5 C15 |  | 板 6×50×100 |  | 5 | 件 |  | 0.2 | 1 |  | 2018.01.30 |  |  |  | 00
2 | 7004-00609 | 主梁 | 9401-01211 | GB/T70.1-2008 螺钉 M12x55 8.8S |  | GB/T 70.1 内六角螺钉 M12×55 |  | 4 | 件 |  | 0.062 | 0.248 |  | 2018.01.30 |  |  |  | 00
3 | 7004-00609 | 主梁 | 9401-01356 | GB/T41-2000 螺母M12-Ct.D3 |  | GB/T 41 螺母 M12 |  | 4 | 件 |  | 0.016 | 0.064 |  | 2018.01.30 |  |  |  | 00
4 | 7004-00609 | 主梁 | 9401-00825 | GB/T93-1987 垫圈12-Ct.D3 |  | GB/T 93 垫圈 12 |  | 4 | 件 |  | 0.006 | 0.024 |  | 2018.01.30 |  |  |  | 00
5 | 7004-00609 | 主梁 | 7001-00003 | 缓冲器 | M310501.1 | 缓冲器 |  | 2 | 件 |  | 1 | 2 | 借ND001-00 | 2018.01.30 |  |  |  | 00
6 | 7004-00609 | 主梁 | 7001-00004 | 缓冲器支架 | M310501.4 | 缓冲器支架 |  | 2 | 件 |  | 1 | 2 | 借ND001-00 | 2018.01.30 |  |  |  | 00
7 | 7004-00609 | 主梁 | 7004-00668 | 工字钢 I28b |  | 工字钢 I40b-(S-40) |  | 1 | 件 | Q235BF | 353.6 | 353.6 |  | 2018.01.30 |  |  |  | 00
8 | 7004-00609 | 主梁 | 7004-00669 | 侧盖板 |  | 侧盖板 5×300×(S-40) |  | 2 | 件 | Q235B | 55.8 | 111.6 |  | 2018.01.30 |  |  |  | 00
9 | 7004-00609 | 主梁 | 7004-00052 | 吊装管 |  | 吊装管φ89×5.75×470 |  | 2 | 件 |  | 4.3 | 8.6 | 借NF100-00 | 2018.01.30 |  |  |  | 00
10 | 7004-00609 | 主梁 | 7004-00670 | U型槽 |  | U型槽 5×450×530-(S+7) |  | 1 | 件 | Q235B | 215.3 | 215.3 |  | 2018.01.30 |  |  |  | 00
11 | 7004-00609 | 主梁 | 7004-00628 | 隔板 |  | 隔板 6×438×574 |  | 10 | 件 | Q235B | 5 | 50 | 借NF100-00 | 2018.01.30 |  |  |  | 00
12 | 7004-00609 | 主梁 | 7004-00629 | 燕尾板 |  | 燕尾板 8×520×450 |  | 1 | 件 | Q235B | 4.7 | 4.7 | 借NF100-00 | 2018.01.30 |  |  |  | 00
13 | 7004-00609 | 主梁 | 7004-00630 | 挂板 |  | 挂板 24×420×600 |  | 1 | 件 | Q235B | 15.1 | 15.1 | 借NF100-00 | 2018.01.30 |  |  |  | 00
14 | 7004-00609 | 主梁 | 7004-00631 | 堵头板 |  | 堵头板 8×620×990 |  | 1 | 件 | Q235B | 17.13 | 17.13 | 借NF100-00 | 2018.01.30 |  |  |  | 00
15 | 7004-00609 | 主梁 | 7004-00632 | 加强板 |  | 板 8×303×530 |  | 2 | 件 | Q235B | 4.6 | 9.2 | 借NF100-00 | 2018.01.30 |  |  |  | 00
16 | 7004-00609 | 主梁 | 7004-00633 | 挑线架 | M60331.1A | 挑线架 |  | 1 | 件 |  | 2.9 | 2.9 | 借NF100-00 | 2018.01.30 |  |  |  | 00
17 | 7004-00609 | 主梁 | 7004-00693 | 法兰板 |  | 板 12×640×950 |  | 1 | 件 | Q235B | 37.3 | 37.3 | 借NF100-00 | 2018.01.30 |  |  |  | 00
18 | 7004-00609 | 主梁 | 7004-00671 | 贴板 |  | 贴板 10×120×(S-1800) |  | 1 | 件 |  | 30.7 | 30.7 |  | 2018.01.30 |  |  |  | 00
二级BOM 主梁 16T，9.5˂S≤10，6˂H0≤7.5m（图号：M61631）
1 | 7004-00610 | 主梁 | 9503-00152 | 筋板100（30）X50（20）t5 C15 |  | 板 6×50×100 |  | 5 | 件 |  | 0.2 | 1 |  | 2018.01.30 |  |  |  | 00
2 | 7004-00610 | 主梁 | 9401-01211 | GB/T70.1-2008 螺钉 M12x55 8.8S |  | GB/T 70.1 内六角螺钉 M12×55 |  | 4 | 件 |  | 0.062 | 0.248 |  | 2018.01.30 |  |  |  | 00
3 | 7004-00610 | 主梁 | 9401-01356 | GB/T41-2000 螺母M12-Ct.D3 |  | GB/T 41 螺母 M12 |  | 4 | 件 |  | 0.016 | 0.064 |  | 2018.01.30 |  |  |  | 00
4 | 7004-00610 | 主梁 | 9401-00825 | GB/T93-1987 垫圈12-Ct.D3 |  | GB/T 93 垫圈 12 |  | 4 | 件 |  | 0.006 | 0.024 |  | 2018.01.30 |  |  |  | 00
5 | 7004-00610 | 主梁 | 7001-00003 | 缓冲器 | M310501.1 | 缓冲器 |  | 2 | 件 |  | 1 | 2 | 借ND001-00 | 2018.01.30 |  |  |  | 00
6 | 7004-00610 | 主梁 | 7001-00004 | 缓冲器支架 | M310501.4 | 缓冲器支架 |  | 2 | 件 |  | 1 | 2 | 借ND001-00 | 2018.01.30 |  |  |  | 00
7 | 7004-00610 | 主梁 | 7004-00672 | 工字钢 I28b |  | 工字钢 I40b-(S-40) |  | 1 | 件 | Q235BF | 353.6 | 353.6 |  | 2018.01.30 |  |  |  | 00
8 | 7004-00610 | 主梁 | 7004-00673 | 侧盖板 |  | 侧盖板 5×300×(S-40) |  | 2 | 件 | Q235B | 55.8 | 111.6 |  | 2018.01.30 |  |  |  | 00
9 | 7004-00610 | 主梁 | 7004-00052 | 吊装管 |  | 吊装管φ89×5.75×470 |  | 2 | 件 |  | 4.3 | 8.6 | 借NF100-00 | 2018.01.30 |  |  |  | 00
10 | 7004-00610 | 主梁 | 7004-00674 | U型槽 |  | U型槽 5×450×530-(S+7) |  | 1 | 件 | Q235B | 215.3 | 215.3 |  | 2018.01.30 |  |  |  | 00
11 | 7004-00610 | 主梁 | 7004-00628 | 隔板 |  | 隔板 6×438×574 |  | 10 | 件 | Q235B | 5 | 50 | 借NF100-00 | 2018.01.30 |  |  |  | 00
12 | 7004-00610 | 主梁 | 7004-00629 | 燕尾板 |  | 燕尾板 8×520×450 |  | 1 | 件 | Q235B | 4.7 | 4.7 | 借NF100-00 | 2018.01.30 |  |  |  | 00
13 | 7004-00610 | 主梁 | 7004-00630 | 挂板 |  | 挂板 24×420×600 |  | 1 | 件 | Q235B | 15.1 | 15.1 | 借NF100-00 | 2018.01.30 |  |  |  | 00
14 | 7004-00610 | 主梁 | 7004-00631 | 堵头板 |  | 堵头板 8×620×990 |  | 1 | 件 | Q235B | 17.13 | 17.13 | 借NF100-00 | 2018.01.30 |  |  |  | 00
15 | 7004-00610 | 主梁 | 7004-00632 | 加强板 |  | 板 8×303×530 |  | 2 | 件 | Q235B | 4.6 | 9.2 | 借NF100-00 | 2018.01.30 |  |  |  | 00
16 | 7004-00610 | 主梁 | 7004-00633 | 挑线架 | M60331.1A | 挑线架 |  | 1 | 件 |  | 2.9 | 2.9 | 借NF100-00 | 2018.01.30 |  |  |  | 00
17 | 7004-00610 | 主梁 | 7004-00694 | 法兰板 |  | 板 12×640×950 |  | 1 | 件 | Q235B | 37.3 | 37.3 | 借NF100-00 | 2018.01.30 |  |  |  | 00
18 | 7004-00610 | 主梁 | 7004-00675 | 贴板 |  | 贴板 10×120×(S-1800) |  | 1 | 件 |  | 30.7 | 30.7 |  | 2018.01.30 |  |  |  | 00
二级BOM 主梁 16T，10˂S≤10.5，6˂H0≤7.5m（图号：M61631）
1 | 7004-00611 | 主梁 | 9503-00152 | 筋板100（30）X50（20）t5 C15 |  | 板 6×50×100 |  | 5 | 件 |  | 0.2 | 1 |  | 2018.01.30 |  |  |  | 00
2 | 7004-00611 | 主梁 | 9401-01211 | GB/T70.1-2008 螺钉 M12x55 8.8S |  | GB/T 70.1 内六角螺钉 M12×55 |  | 4 | 件 |  | 0.062 | 0.248 |  | 2018.01.30 |  |  |  | 00
3 | 7004-00611 | 主梁 | 9401-01356 | GB/T41-2000 螺母M12-Ct.D3 |  | GB/T 41 螺母 M12 |  | 4 | 件 |  | 0.016 | 0.064 |  | 2018.01.30 |  |  |  | 00
4 | 7004-00611 | 主梁 | 9401-00825 | GB/T93-1987 垫圈12-Ct.D3 |  | GB/T 93 垫圈 12 |  | 4 | 件 |  | 0.006 | 0.024 |  | 2018.01.30 |  |  |  | 00
5 | 7004-00611 | 主梁 | 7001-00003 | 缓冲器 | M310501.1 | 缓冲器 |  | 2 | 件 |  | 1 | 2 | 借ND001-00 | 2018.01.30 |  |  |  | 00
6 | 7004-00611 | 主梁 | 7001-00004 | 缓冲器支架 | M310501.4 | 缓冲器支架 |  | 2 | 件 |  | 1 | 2 | 借ND001-00 | 2018.01.30 |  |  |  | 00
7 | 7004-00611 | 主梁 | 7004-00676 | 工字钢 I28b |  | 工字钢 I40b-(S-40) |  | 1 | 件 | Q235BF | 353.6 | 353.6 |  | 2018.01.30 |  |  |  | 00
8 | 7004-00611 | 主梁 | 7004-00677 | 侧盖板 |  | 侧盖板 5×300×(S-40) |  | 2 | 件 | Q235B | 55.8 | 111.6 |  | 2018.01.30 |  |  |  | 00
9 | 7004-00611 | 主梁 | 7004-00052 | 吊装管 |  | 吊装管φ89×5.75×470 |  | 2 | 件 |  | 4.3 | 8.6 | 借NF100-00 | 2018.01.30 |  |  |  | 00
10 | 7004-00611 | 主梁 | 7004-00678 | U型槽 |  | U型槽 5×450×530-(S+7) |  | 1 | 件 | Q235B | 215.3 | 215.3 |  | 2018.01.30 |  |  |  | 00
11 | 7004-00611 | 主梁 | 7004-00628 | 隔板 |  | 隔板 6×438×574 |  | 11 | 件 | Q235B | 5 | 55 | 借NF100-00 | 2018.01.30 |  |  |  | 00
12 | 7004-00611 | 主梁 | 7004-00629 | 燕尾板 |  | 燕尾板 8×520×450 |  | 1 | 件 | Q235B | 4.7 | 4.7 | 借NF100-00 | 2018.01.30 |  |  |  | 00
13 | 7004-00611 | 主梁 | 7004-00630 | 挂板 |  | 挂板 24×420×600 |  | 1 | 件 | Q235B | 15.1 | 15.1 | 借NF100-00 | 2018.01.30 |  |  |  | 00
14 | 7004-00611 | 主梁 | 7004-00631 | 堵头板 |  | 堵头板 8×620×990 |  | 1 | 件 | Q235B | 17.13 | 17.13 | 借NF100-00 | 2018.01.30 |  |  |  | 00
15 | 7004-00611 | 主梁 | 7004-00632 | 加强板 |  | 板 8×303×530 |  | 2 | 件 | Q235B | 4.6 | 9.2 | 借NF100-00 | 2018.01.30 |  |  |  | 00
16 | 7004-00611 | 主梁 | 7004-00633 | 挑线架 | M60331.1A | 挑线架 |  | 1 | 件 |  | 2.9 | 2.9 | 借NF100-00 | 2018.01.30 |  |  |  | 00
17 | 7004-00611 | 主梁 | 7004-00695 | 法兰板 |  | 板 12×640×950 |  | 1 | 件 | Q235B | 37.3 | 37.3 | 借NF100-00 | 2018.01.30 |  |  |  | 00
18 | 7004-00611 | 主梁 | 7004-00679 | 贴板 |  | 贴板 10×120×(S-1800) |  | 1 | 件 |  | 30.7 | 30.7 |  | 2018.01.30 |  |  |  | 00
二级BOM 主梁 16T，10.5˂S≤11，6˂H0≤7.5m（图号：M61631）
1 | 7004-00612 | 主梁 | 9503-00152 | 筋板100（30）X50（20）t5 C15 |  | 板 6×50×100 |  | 5 | 件 |  | 0.2 | 1 |  | 2018.01.30 |  |  |  | 00
2 | 7004-00612 | 主梁 | 9401-01211 | GB/T70.1-2008 螺钉 M12x55 8.8S |  | GB/T 70.1 内六角螺钉 M12×55 |  | 4 | 件 |  | 0.062 | 0.248 |  | 2018.01.30 |  |  |  | 00
3 | 7004-00612 | 主梁 | 9401-01356 | GB/T41-2000 螺母M12-Ct.D3 |  | GB/T 41 螺母 M12 |  | 4 | 件 |  | 0.016 | 0.064 |  | 2018.01.30 |  |  |  | 00
4 | 7004-00612 | 主梁 | 9401-00825 | GB/T93-1987 垫圈12-Ct.D3 |  | GB/T 93 垫圈 12 |  | 4 | 件 |  | 0.006 | 0.024 |  | 2018.01.30 |  |  |  | 00
5 | 7004-00612 | 主梁 | 7001-00003 | 缓冲器 | M310501.1 | 缓冲器 |  | 2 | 件 |  | 1 | 2 | 借ND001-00 | 2018.01.30 |  |  |  | 00
6 | 7004-00612 | 主梁 | 7001-00004 | 缓冲器支架 | M310501.4 | 缓冲器支架 |  | 2 | 件 |  | 1 | 2 | 借ND001-00 | 2018.01.30 |  |  |  | 00
7 | 7004-00612 | 主梁 | 7004-00680 | 工字钢 I28b |  | 工字钢 I40b-(S-40) |  | 1 | 件 | Q235BF | 353.6 | 353.6 |  | 2018.01.30 |  |  |  | 00
8 | 7004-00612 | 主梁 | 7004-00681 | 侧盖板 |  | 侧盖板 5×300×(S-40) |  | 2 | 件 | Q235B | 55.8 | 111.6 |  | 2018.01.30 |  |  |  | 00
9 | 7004-00612 | 主梁 | 7004-00052 | 吊装管 |  | 吊装管φ89×5.75×470 |  | 2 | 件 |  | 4.3 | 8.6 | 借NF100-00 | 2018.01.30 |  |  |  | 00
10 | 7004-00612 | 主梁 | 7004-00682 | U型槽 |  | U型槽 5×450×530-(S+7) |  | 1 | 件 | Q235B | 215.3 | 215.3 |  | 2018.01.30 |  |  |  | 00
11 | 7004-00612 | 主梁 | 7004-00628 | 隔板 |  | 隔板 6×438×574 |  | 11 | 件 | Q235B | 5 | 55 | 借NF100-00 | 2018.01.30 |  |  |  | 00
12 | 7004-00612 | 主梁 | 7004-00629 | 燕尾板 |  | 燕尾板 8×520×450 |  | 1 | 件 | Q235B | 4.7 | 4.7 | 借NF100-00 | 2018.01.30 |  |  |  | 00
13 | 7004-00612 | 主梁 | 7004-00630 | 挂板 |  | 挂板 24×420×600 |  | 1 | 件 | Q235B | 15.1 | 15.1 | 借NF100-00 | 2018.01.30 |  |  |  | 00
14 | 7004-00612 | 主梁 | 7004-00631 | 堵头板 |  | 堵头板 8×620×990 |  | 1 | 件 | Q235B | 17.13 | 17.13 | 借NF100-00 | 2018.01.30 |  |  |  | 00
15 | 7004-00612 | 主梁 | 7004-00632 | 加强板 |  | 板 8×303×530 |  | 2 | 件 | Q235B | 4.6 | 9.2 | 借NF100-00 | 2018.01.30 |  |  |  | 00
16 | 7004-00612 | 主梁 | 7004-00633 | 挑线架 | M60331.1A | 挑线架 |  | 1 | 件 |  | 2.9 | 2.9 | 借NF100-00 | 2018.01.30 |  |  |  | 00
17 | 7004-00612 | 主梁 | 7004-00696 | 法兰板 |  | 板 12×640×950 |  | 1 | 件 | Q235B | 37.3 | 37.3 | 借NF100-00 | 2018.01.30 |  |  |  | 00
18 | 7004-00612 | 主梁 | 7004-00683 | 贴板 |  | 贴板 10×120×(S-1800) |  | 1 | 件 |  | 30.7 | 30.7 |  | 2018.01.30 |  |  |  | 00
二级BOM 主梁 16T，11˂S≤11.5，4.4˂H0≤7.5m（图号：M61632）
1 | 7004-00613 | 主梁 | 9503-00152 | 筋板100（30）X50（20）t5 C15 |  | 板 5×50×100 |  | 5 | 件 |  | 0.16 | 0.8 |  | 2018.01.30 |  |  |  | 00
2 | 7004-00613 | 主梁 | 9401-01211 | GB/T70.1-2008 螺钉 M12x55 8.8S |  | GB/T 70.1 内六角螺钉 M12×55 |  | 4 | 件 |  | 0.062 | 0.248 |  | 2018.01.30 |  |  |  | 00
3 | 7004-00613 | 主梁 | 9401-01356 | GB/T41-2000 螺母M12-Ct.D3 |  | GB/T 41 螺母 M12 |  | 4 | 件 |  | 0.016 | 0.064 |  | 2018.01.30 |  |  |  | 00
4 | 7004-00613 | 主梁 | 9401-00825 | GB/T93-1987 垫圈12-Ct.D3 |  | GB/T 93 垫圈 12 |  | 4 | 件 |  | 0.006 | 0.024 |  | 2018.01.30 |  |  |  | 00
5 | 7004-00613 | 主梁 | 7001-00003 | 缓冲器 | M310501.1 | 缓冲器 |  | 2 | 件 |  | 1 | 2 | 借ND001-00 | 2018.01.30 |  |  |  | 00
6 | 7004-00613 | 主梁 | 7001-00004 | 缓冲器支架 | M310501.4 | 缓冲器支架 |  | 2 | 件 |  | 1 | 2 | 借ND001-00 | 2018.01.30 |  |  |  | 00
7 | 7004-00613 | 主梁 | 7004-00697 | 工字钢 I28b |  | 工字钢 I40b-(S-40) | 是 | 1 | 件 | Q235BF | 550 | 550 |  | 2018.01.30 |  |  |  | 00
8 | 7004-00613 | 主梁 | 7004-00698 | 侧盖板 |  | 侧盖板 5×330×(S-40) | 是 | 2 | 件 | Q235B | 117 | 234 |  | 2018.01.30 |  |  |  | 00
9 | 7004-00613 | 主梁 | 7004-00052 | 吊装管 |  | 吊装管φ89×5.75×470 |  | 2 | 件 |  | 4.3 | 8.6 | 借NF100-00 | 2018.01.30 |  |  |  | 00
10 | 7004-00613 | 主梁 | 7004-00699 | U型槽 |  | U型槽 6×450×585-(S+26) | 是 | 1 | 件 | Q235B | 451 | 451 |  | 2018.01.30 |  |  |  | 00
11 | 7004-00613 | 主梁 | 7004-00700 | 隔板 |  | 隔板 5×438×644 |  | 12 | 件 | Q235B | 4.99 | 59.88 | 借NF100-00 | 2018.01.30 |  |  |  | 00
12 | 7004-00613 | 主梁 | 7004-00701 | 燕尾板 |  | 燕尾板 8×520×450 |  | 1 | 件 | Q235B | 5.4 | 5.4 | 借NF100-00 | 2018.01.30 |  |  |  | 00
13 | 7004-00613 | 主梁 | 7004-00702 | 挂板 |  | 挂板 24×420×600 |  | 1 | 件 | Q235B | 15.1 | 15.1 | 借NF100-00 | 2018.01.30 |  |  |  | 00
14 | 7004-00613 | 主梁 | 7004-00703 | 堵头板 |  | 堵头板 8×620×990 |  | 1 | 件 | Q235B | 16.67 | 16.67 | 借NF100-00 | 2018.01.30 |  |  |  | 00
15 | 7004-00613 | 主梁 | 7004-00704 | 加强板 |  | 板 8×303×530 |  | 2 | 件 | Q235B | 4.6 | 9.2 | 借NF100-00 | 2018.01.30 |  |  |  | 00
16 | 7004-00613 | 主梁 | 7004-00705 | 挑线架 | M60331.1A | 挑线架 |  | 1 | 件 |  | 2.9 | 2.9 | 借NF100-00 | 2018.01.30 |  |  |  | 00
17 | 7004-00613 | 主梁 | 7004-00706 | 法兰板 |  | 板 12×640×950 |  | 1 | 件 | Q235B | 37.3 | 37.3 | 借NF100-00 | 2018.01.30 |  |  |  | 00
18 | 7004-00613 | 主梁 | 7004-00707 | 贴板 |  | 贴板 10×120×(S-1800) | 是 | 1 | 件 |  | 30.7 | 30.7 |  | 2018.01.30
二级BOM 主梁 16T，11.5˂S≤12，4.4˂H0≤7.5m（图号：M61632）
1 | 7004-00614 | 主梁 | 9503-00152 | 筋板100（30）X50（20）t5 C15 |  | 板 5×50×100 |  | 5 | 件 |  | 0.16 | 0.8 |  | 2018.01.30 |  |  |  | 00
2 | 7004-00614 | 主梁 | 9401-01211 | GB/T70.1-2008 螺钉 M12x55 8.8S |  | GB/T 70.1 内六角螺钉 M12×55 |  | 4 | 件 |  | 0.062 | 0.248 |  | 2018.01.30 |  |  |  | 00
3 | 7004-00614 | 主梁 | 9401-01356 | GB/T41-2000 螺母M12-Ct.D3 |  | GB/T 41 螺母 M12 |  | 4 | 件 |  | 0.016 | 0.064 |  | 2018.01.30 |  |  |  | 00
4 | 7004-00614 | 主梁 | 9401-00825 | GB/T93-1987 垫圈12-Ct.D3 |  | GB/T 93 垫圈 12 |  | 4 | 件 |  | 0.006 | 0.024 |  | 2018.01.30 |  |  |  | 00
5 | 7004-00614 | 主梁 | 7001-00003 | 缓冲器 | M310501.1 | 缓冲器 |  | 2 | 件 |  | 1 | 2 | 借ND001-00 | 2018.01.30 |  |  |  | 00
6 | 7004-00614 | 主梁 | 7001-00004 | 缓冲器支架 | M310501.4 | 缓冲器支架 |  | 2 | 件 |  | 1 | 2 | 借ND001-00 | 2018.01.30 |  |  |  | 00
7 | 7004-00614 | 主梁 | 7004-00708 | 工字钢 I28b |  | 工字钢 I40b-(S-40) | 是 | 1 | 件 | Q235BF | 550 | 550 |  | 2018.01.30 |  |  |  | 00
8 | 7004-00614 | 主梁 | 7004-00709 | 侧盖板 |  | 侧盖板 5×330×(S-40) | 是 | 2 | 件 | Q235B | 117 | 234 |  | 2018.01.30 |  |  |  | 00
9 | 7004-00614 | 主梁 | 7004-00052 | 吊装管 |  | 吊装管φ89×5.75×470 |  | 2 | 件 |  | 4.3 | 8.6 | 借NF100-00 | 2018.01.30 |  |  |  | 00
10 | 7004-00614 | 主梁 | 7004-00710 | U型槽 |  | U型槽 6×450×585-(S+26) | 是 | 1 | 件 | Q235B | 451 | 451 |  | 2018.01.30 |  |  |  | 00
11 | 7004-00614 | 主梁 | 7004-00700 | 隔板 |  | 隔板 5×438×644 |  | 12 | 件 | Q235B | 4.99 | 59.88 | 借NF100-00 | 2018.01.30 |  |  |  | 00
12 | 7004-00614 | 主梁 | 7004-00701 | 燕尾板 |  | 燕尾板 8×520×450 |  | 1 | 件 | Q235B | 5.4 | 5.4 | 借NF100-00 | 2018.01.30 |  |  |  | 00
13 | 7004-00614 | 主梁 | 7004-00702 | 挂板 |  | 挂板 24×420×600 |  | 1 | 件 | Q235B | 15.1 | 15.1 | 借NF100-00 | 2018.01.30 |  |  |  | 00
14 | 7004-00614 | 主梁 | 7004-00703 | 堵头板 |  | 堵头板 8×620×990 |  | 1 | 件 | Q235B | 16.67 | 16.67 | 借NF100-00 | 2018.01.30 |  |  |  | 00
15 | 7004-00614 | 主梁 | 7004-00704 | 加强板 |  | 板 8×303×530 |  | 2 | 件 | Q235B | 4.6 | 9.2 | 借NF100-00 | 2018.01.30 |  |  |  | 00
16 | 7004-00614 | 主梁 | 7004-00705 | 挑线架 | M60331.1A | 挑线架 |  | 1 | 件 |  | 2.9 | 2.9 | 借NF100-00 | 2018.01.30 |  |  |  | 00
17 | 7004-00614 | 主梁 | 7004-00706 | 法兰板 |  | 板 12×640×950 |  | 1 | 件 | Q235B | 37.3 | 37.3 | 借NF100-00 | 2018.01.30 |  |  |  | 00
18 | 7004-00614 | 主梁 | 7004-00711 | 贴板 |  | 贴板 10×120×(S-1800) | 是 | 1 | 件 |  | 30.7 | 30.7 |  | 2018.01.30
二级BOM 主梁 16T，12˂S≤12.5，4.4˂H0≤7.5m（图号：M61632）
1 | 7004-00615 | 主梁 | 9503-00152 | 筋板100（30）X50（20）t5 C15 |  | 板 5×50×100 |  | 5 | 件 |  | 0.16 | 0.8 |  | 2018.01.30 |  |  |  | 00
2 | 7004-00615 | 主梁 | 9401-01211 | GB/T70.1-2008 螺钉 M12x55 8.8S |  | GB/T 70.1 内六角螺钉 M12×55 |  | 4 | 件 |  | 0.062 | 0.248 |  | 2018.01.30 |  |  |  | 00
3 | 7004-00615 | 主梁 | 9401-01356 | GB/T41-2000 螺母M12-Ct.D3 |  | GB/T 41 螺母 M12 |  | 4 | 件 |  | 0.016 | 0.064 |  | 2018.01.30 |  |  |  | 00
4 | 7004-00615 | 主梁 | 9401-00825 | GB/T93-1987 垫圈12-Ct.D3 |  | GB/T 93 垫圈 12 |  | 4 | 件 |  | 0.006 | 0.024 |  | 2018.01.30 |  |  |  | 00
5 | 7004-00615 | 主梁 | 7001-00003 | 缓冲器 | M310501.1 | 缓冲器 |  | 2 | 件 |  | 1 | 2 | 借ND001-00 | 2018.01.30 |  |  |  | 00
6 | 7004-00615 | 主梁 | 7001-00004 | 缓冲器支架 | M310501.4 | 缓冲器支架 |  | 2 | 件 |  | 1 | 2 | 借ND001-00 | 2018.01.30 |  |  |  | 00
7 | 7004-00615 | 主梁 | 7004-00712 | 工字钢 I28b |  | 工字钢 I40b-(S-40) | 是 | 1 | 件 | Q235BF | 550 | 550 |  | 2018.01.30 |  |  |  | 00
8 | 7004-00615 | 主梁 | 7004-00713 | 侧盖板 |  | 侧盖板 5×330×(S-40) | 是 | 2 | 件 | Q235B | 117 | 234 |  | 2018.01.30 |  |  |  | 00
9 | 7004-00615 | 主梁 | 7004-00052 | 吊装管 |  | 吊装管φ89×5.75×470 |  | 2 | 件 |  | 4.3 | 8.6 | 借NF100-00 | 2018.01.30 |  |  |  | 00
10 | 7004-00615 | 主梁 | 7004-00714 | U型槽 |  | U型槽 6×450×585-(S+26) | 是 | 1 | 件 | Q235B | 451 | 451 |  | 2018.01.30 |  |  |  | 00
11 | 7004-00615 | 主梁 | 7004-00700 | 隔板 |  | 隔板 5×438×644 |  | 13 | 件 | Q235B | 4.99 | 64.87 | 借NF100-00 | 2018.01.30 |  |  |  | 00
12 | 7004-00615 | 主梁 | 7004-00701 | 燕尾板 |  | 燕尾板 8×520×450 |  | 1 | 件 | Q235B | 5.4 | 5.4 | 借NF100-00 | 2018.01.30 |  |  |  | 00
13 | 7004-00615 | 主梁 | 7004-00702 | 挂板 |  | 挂板 24×420×600 |  | 1 | 件 | Q235B | 15.1 | 15.1 | 借NF100-00 | 2018.01.30 |  |  |  | 00
14 | 7004-00615 | 主梁 | 7004-00703 | 堵头板 |  | 堵头板 8×620×990 |  | 1 | 件 | Q235B | 16.67 | 16.67 | 借NF100-00 | 2018.01.30 |  |  |  | 00
15 | 7004-00615 | 主梁 | 7004-00704 | 加强板 |  | 板 8×303×530 |  | 2 | 件 | Q235B | 4.6 | 9.2 | 借NF100-00 | 2018.01.30 |  |  |  | 00
16 | 7004-00615 | 主梁 | 7004-00705 | 挑线架 | M60331.1A | 挑线架 |  | 1 | 件 |  | 2.9 | 2.9 | 借NF100-00 | 2018.01.30 |  |  |  | 00
17 | 7004-00615 | 主梁 | 7004-00706 | 法兰板 |  | 板 12×640×950 |  | 1 | 件 | Q235B | 37.3 | 37.3 | 借NF100-00 | 2018.01.30 |  |  |  | 00
18 | 7004-00615 | 主梁 | 7004-00715 | 贴板 |  | 贴板 10×120×(S-1800) | 是 | 1 | 件 |  | 30.7 | 30.7 |  | 2018.01.30
二级BOM 主梁 16T，12.5˂S≤13，4.4˂H0≤7.5m（图号：M61632）
1 | 7004-00616 | 主梁 | 9503-00152 | 筋板100（30）X50（20）t5 C15 |  | 板 5×50×100 |  | 5 | 件 |  | 0.16 | 0.8 |  | 2018.01.30 |  |  |  | 00
2 | 7004-00616 | 主梁 | 9401-01211 | GB/T70.1-2008 螺钉 M12x55 8.8S |  | GB/T 70.1 内六角螺钉 M12×55 |  | 4 | 件 |  | 0.062 | 0.248 |  | 2018.01.30 |  |  |  | 00
3 | 7004-00616 | 主梁 | 9401-01356 | GB/T41-2000 螺母M12-Ct.D3 |  | GB/T 41 螺母 M12 |  | 4 | 件 |  | 0.016 | 0.064 |  | 2018.01.30 |  |  |  | 00
4 | 7004-00616 | 主梁 | 9401-00825 | GB/T93-1987 垫圈12-Ct.D3 |  | GB/T 93 垫圈 12 |  | 4 | 件 |  | 0.006 | 0.024 |  | 2018.01.30 |  |  |  | 00
5 | 7004-00616 | 主梁 | 7001-00003 | 缓冲器 | M310501.1 | 缓冲器 |  | 2 | 件 |  | 1 | 2 | 借ND001-00 | 2018.01.30 |  |  |  | 00
6 | 7004-00616 | 主梁 | 7001-00004 | 缓冲器支架 | M310501.4 | 缓冲器支架 |  | 2 | 件 |  | 1 | 2 | 借ND001-00 | 2018.01.30 |  |  |  | 00
7 | 7004-00616 | 主梁 | 7004-00716 | 工字钢 I28b |  | 工字钢 I40b-(S-40) | 是 | 1 | 件 | Q235BF | 550 | 550 |  | 2018.01.30 |  |  |  | 00
8 | 7004-00616 | 主梁 | 7004-00717 | 侧盖板 |  | 侧盖板 5×330×(S-40) | 是 | 2 | 件 | Q235B | 117 | 234 |  | 2018.01.30 |  |  |  | 00
9 | 7004-00616 | 主梁 | 7004-00052 | 吊装管 |  | 吊装管φ89×5.75×470 |  | 2 | 件 |  | 4.3 | 8.6 | 借NF100-00 | 2018.01.30 |  |  |  | 00
10 | 7004-00616 | 主梁 | 7004-00718 | U型槽 |  | U型槽 6×450×585-(S+26) | 是 | 1 | 件 | Q235B | 451 | 451 |  | 2018.01.30 |  |  |  | 00
11 | 7004-00616 | 主梁 | 7004-00700 | 隔板 |  | 隔板 5×438×644 |  | 13 | 件 | Q235B | 4.99 | 64.87 | 借NF100-00 | 2018.01.30 |  |  |  | 00
12 | 7004-00616 | 主梁 | 7004-00701 | 燕尾板 |  | 燕尾板 8×520×450 |  | 1 | 件 | Q235B | 5.4 | 5.4 | 借NF100-00 | 2018.01.30 |  |  |  | 00
13 | 7004-00616 | 主梁 | 7004-00702 | 挂板 |  | 挂板 24×420×600 |  | 1 | 件 | Q235B | 15.1 | 15.1 | 借NF100-00 | 2018.01.30 |  |  |  | 00
14 | 7004-00616 | 主梁 | 7004-00703 | 堵头板 |  | 堵头板 8×620×990 |  | 1 | 件 | Q235B | 16.67 | 16.67 | 借NF100-00 | 2018.01.30 |  |  |  | 00
15 | 7004-00616 | 主梁 | 7004-00704 | 加强板 |  | 板 8×303×530 |  | 2 | 件 | Q235B | 4.6 | 9.2 | 借NF100-00 | 2018.01.30 |  |  |  | 00
16 | 7004-00616 | 主梁 | 7004-00705 | 挑线架 | M60331.1A | 挑线架 |  | 1 | 件 |  | 2.9 | 2.9 | 借NF100-00 | 2018.01.30 |  |  |  | 00
17 | 7004-00616 | 主梁 | 7004-00706 | 法兰板 |  | 板 12×640×950 |  | 1 | 件 | Q235B | 37.3 | 37.3 | 借NF100-00 | 2018.01.30 |  |  |  | 00
18 | 7004-00616 | 主梁 | 7004-00719 | 贴板 |  | 贴板 10×120×(S-1800) | 是 | 1 | 件 |  | 30.7 | 30.7 |  | 2018.01.30
二级BOM 主梁 16T，13˂S≤13.5，4.4˂H0≤7.5m（图号：M61632）
1 | 7004-00617 | 主梁 | 9503-00152 | 筋板100（30）X50（20）t5 C15 |  | 板 5×50×100 |  | 5 | 件 |  | 0.16 | 0.8 |  | 2018.01.30 |  |  |  | 00
2 | 7004-00617 | 主梁 | 9401-01211 | GB/T70.1-2008 螺钉 M12x55 8.8S |  | GB/T 70.1 内六角螺钉 M12×55 |  | 4 | 件 |  | 0.062 | 0.248 |  | 2018.01.30 |  |  |  | 00
3 | 7004-00617 | 主梁 | 9401-01356 | GB/T41-2000 螺母M12-Ct.D3 |  | GB/T 41 螺母 M12 |  | 4 | 件 |  | 0.016 | 0.064 |  | 2018.01.30 |  |  |  | 00
4 | 7004-00617 | 主梁 | 9401-00825 | GB/T93-1987 垫圈12-Ct.D3 |  | GB/T 93 垫圈 12 |  | 4 | 件 |  | 0.006 | 0.024 |  | 2018.01.30 |  |  |  | 00
5 | 7004-00617 | 主梁 | 7001-00003 | 缓冲器 | M310501.1 | 缓冲器 |  | 2 | 件 |  | 1 | 2 | 借ND001-00 | 2018.01.30 |  |  |  | 00
6 | 7004-00617 | 主梁 | 7001-00004 | 缓冲器支架 | M310501.4 | 缓冲器支架 |  | 2 | 件 |  | 1 | 2 | 借ND001-00 | 2018.01.30 |  |  |  | 00
7 | 7004-00617 | 主梁 | 7004-00720 | 工字钢 I28b |  | 工字钢 I40b-(S-40) | 是 | 1 | 件 | Q235BF | 550 | 550 |  | 2018.01.30 |  |  |  | 00
8 | 7004-00617 | 主梁 | 7004-00721 | 侧盖板 |  | 侧盖板 5×330×(S-40) | 是 | 2 | 件 | Q235B | 117 | 234 |  | 2018.01.30 |  |  |  | 00
9 | 7004-00617 | 主梁 | 7004-00052 | 吊装管 |  | 吊装管φ89×5.75×470 |  | 2 | 件 |  | 4.3 | 8.6 | 借NF100-00 | 2018.01.30 |  |  |  | 00
10 | 7004-00617 | 主梁 | 7004-00722 | U型槽 |  | U型槽 6×450×585-(S+26) | 是 | 1 | 件 | Q235B | 451 | 451 |  | 2018.01.30 |  |  |  | 00
11 | 7004-00617 | 主梁 | 7004-00700 | 隔板 |  | 隔板 5×438×644 |  | 14 | 件 | Q235B | 4.99 | 69.86 | 借NF100-00 | 2018.01.30 |  |  |  | 00
12 | 7004-00617 | 主梁 | 7004-00701 | 燕尾板 |  | 燕尾板 8×520×450 |  | 1 | 件 | Q235B | 5.4 | 5.4 | 借NF100-00 | 2018.01.30 |  |  |  | 00
13 | 7004-00617 | 主梁 | 7004-00702 | 挂板 |  | 挂板 24×420×600 |  | 1 | 件 | Q235B | 15.1 | 15.1 | 借NF100-00 | 2018.01.30 |  |  |  | 00
14 | 7004-00617 | 主梁 | 7004-00703 | 堵头板 |  | 堵头板 8×620×990 |  | 1 | 件 | Q235B | 16.67 | 16.67 | 借NF100-00 | 2018.01.30 |  |  |  | 00
15 | 7004-00617 | 主梁 | 7004-00704 | 加强板 |  | 板 8×303×530 |  | 2 | 件 | Q235B | 4.6 | 9.2 | 借NF100-00 | 2018.01.30 |  |  |  | 00
16 | 7004-00617 | 主梁 | 7004-00705 | 挑线架 | M60331.1A | 挑线架 |  | 1 | 件 |  | 2.9 | 2.9 | 借NF100-00 | 2018.01.30 |  |  |  | 00
17 | 7004-00617 | 主梁 | 7004-00706 | 法兰板 |  | 板 12×640×950 |  | 1 | 件 | Q235B | 37.3 | 37.3 | 借NF100-00 | 2018.01.30 |  |  |  | 00
18 | 7004-00617 | 主梁 | 7004-00723 | 贴板 |  | 贴板 10×120×(S-1800) | 是 | 1 | 件 |  | 30.7 | 30.7 |  | 2018.01.30
二级BOM 主梁 16T，13.5˂S≤14，4.4˂H0≤7.5m（图号：M61632）
1 | 7004-00618 | 主梁 | 9503-00152 | 筋板100（30）X50（20）t5 C15 |  | 板 5×50×100 |  | 5 | 件 |  | 0.16 | 0.8 |  | 2018.01.30 |  |  |  | 00
2 | 7004-00618 | 主梁 | 9401-01211 | GB/T70.1-2008 螺钉 M12x55 8.8S |  | GB/T 70.1 内六角螺钉 M12×55 |  | 4 | 件 |  | 0.062 | 0.248 |  | 2018.01.30 |  |  |  | 00
3 | 7004-00618 | 主梁 | 9401-01356 | GB/T41-2000 螺母M12-Ct.D3 |  | GB/T 41 螺母 M12 |  | 4 | 件 |  | 0.016 | 0.064 |  | 2018.01.30 |  |  |  | 00
4 | 7004-00618 | 主梁 | 9401-00825 | GB/T93-1987 垫圈12-Ct.D3 |  | GB/T 93 垫圈 12 |  | 4 | 件 |  | 0.006 | 0.024 |  | 2018.01.30 |  |  |  | 00
5 | 7004-00618 | 主梁 | 7001-00003 | 缓冲器 | M310501.1 | 缓冲器 |  | 2 | 件 |  | 1 | 2 | 借ND001-00 | 2018.01.30 |  |  |  | 00
6 | 7004-00618 | 主梁 | 7001-00004 | 缓冲器支架 | M310501.4 | 缓冲器支架 |  | 2 | 件 |  | 1 | 2 | 借ND001-00 | 2018.01.30 |  |  |  | 00
7 | 7004-00618 | 主梁 | 7004-00724 | 工字钢 I28b |  | 工字钢 I40b-(S-40) | 是 | 1 | 件 | Q235BF | 550 | 550 |  | 2018.01.30 |  |  |  | 00
8 | 7004-00618 | 主梁 | 7004-00725 | 侧盖板 |  | 侧盖板 5×330×(S-40) | 是 | 2 | 件 | Q235B | 117 | 234 |  | 2018.01.30 |  |  |  | 00
9 | 7004-00618 | 主梁 | 7004-00052 | 吊装管 |  | 吊装管φ89×5.75×470 |  | 2 | 件 |  | 4.3 | 8.6 | 借NF100-00 | 2018.01.30 |  |  |  | 00
10 | 7004-00618 | 主梁 | 7004-00726 | U型槽 |  | U型槽 6×450×585-(S+26) | 是 | 1 | 件 | Q235B | 451 | 451 |  | 2018.01.30 |  |  |  | 00
11 | 7004-00618 | 主梁 | 7004-00700 | 隔板 |  | 隔板 5×438×644 |  | 14 | 件 | Q235B | 4.99 | 69.86 | 借NF100-00 | 2018.01.30 |  |  |  | 00
12 | 7004-00618 | 主梁 | 7004-00701 | 燕尾板 |  | 燕尾板 8×520×450 |  | 1 | 件 | Q235B | 5.4 | 5.4 | 借NF100-00 | 2018.01.30 |  |  |  | 00
13 | 7004-00618 | 主梁 | 7004-00702 | 挂板 |  | 挂板 24×420×600 |  | 1 | 件 | Q235B | 15.1 | 15.1 | 借NF100-00 | 2018.01.30 |  |  |  | 00
14 | 7004-00618 | 主梁 | 7004-00703 | 堵头板 |  | 堵头板 8×620×990 |  | 1 | 件 | Q235B | 16.67 | 16.67 | 借NF100-00 | 2018.01.30 |  |  |  | 00
15 | 7004-00618 | 主梁 | 7004-00704 | 加强板 |  | 板 8×303×530 |  | 2 | 件 | Q235B | 4.6 | 9.2 | 借NF100-00 | 2018.01.30 |  |  |  | 00
16 | 7004-00618 | 主梁 | 7004-00705 | 挑线架 | M60331.1A | 挑线架 |  | 1 | 件 |  | 2.9 | 2.9 | 借NF100-00 | 2018.01.30 |  |  |  | 00
17 | 7004-00618 | 主梁 | 7004-00706 | 法兰板 |  | 板 12×640×950 |  | 1 | 件 | Q235B | 37.3 | 37.3 | 借NF100-00 | 2018.01.30 |  |  |  | 00
18 | 7004-00618 | 主梁 | 7004-00727 | 贴板 |  | 贴板 10×120×(S-1800) | 是 | 1 | 件 |  | 30.7 | 30.7 |  | 2018.01.30
二级BOM 主梁 16T，14˂S≤14.5，4.4˂H0≤7.5m（图号：M61633）
1 | 7004-00619 | 主梁 | 9503-00152 | 筋板100（30）X50（20）t5 C15 |  | 板 8×60×100 |  | 5 | 件 |  | 0.16 | 0.8 |  | 2018.01.30 |  |  |  | 00
2 | 7004-00619 | 主梁 | 9401-01211 | GB/T70.1-2008 螺钉 M12x55 8.8S |  | GB/T 70.1 内六角螺钉 M12×55 |  | 4 | 件 |  | 0.062 | 0.248 |  | 2018.01.30 |  |  |  | 00
3 | 7004-00619 | 主梁 | 9401-01356 | GB/T41-2000 螺母M12-Ct.D3 |  | GB/T 41 螺母 M12 |  | 4 | 件 |  | 0.016 | 0.064 |  | 2018.01.30 |  |  |  | 00
4 | 7004-00619 | 主梁 | 9401-00825 | GB/T93-1987 垫圈12-Ct.D3 |  | GB/T 93 垫圈 12 |  | 4 | 件 |  | 0.006 | 0.024 |  | 2018.01.30 |  |  |  | 00
5 | 7004-00619 | 主梁 | 7001-00003 | 缓冲器 | M310501.1 | 缓冲器 |  | 2 | 件 |  | 1 | 2 | 借ND001-00 | 2018.01.30 |  |  |  | 00
6 | 7004-00619 | 主梁 | 7001-00004 | 缓冲器支架 | M310501.4 | 缓冲器支架 |  | 2 | 件 |  | 1 | 2 | 借ND001-00 | 2018.01.30 |  |  |  | 00
7 | 7004-00619 | 主梁 | 7004-00728 | 工字钢 I28b |  | 工字钢 I40b-(S-40) | 是 | 1 | 件 | Q235BF | 935.7 | 935.7 |  | 2018.01.30 |  |  |  | 00
8 | 7004-00619 | 主梁 | 7004-00729 | 侧盖板 |  | 侧盖板 6×380×(S-40) | 是 | 2 | 件 | Q235B | 170.35 | 340.7 |  | 2018.01.30 |  |  |  | 00
9 | 7004-00619 | 主梁 | 7004-00052 | 吊装管 |  | 吊装管φ89×5.75×560 |  | 2 | 件 |  | 5 | 10 | 借NF100-00 | 2018.01.30 |  |  |  | 00
10 | 7004-00619 | 主梁 | 7004-00730 | U型槽 |  | U型槽 6×450×585-(S+26) | 是 | 1 | 件 | Q235B | 649.5 | 649.5 |  | 2018.01.30 |  |  |  | 00
11 | 7004-00619 | 主梁 | 7004-00731 | 隔板 |  | 隔板 5×496×792 |  | 14 | 件 | Q235B | 6.66 | 93.24 | 借NF100-00 | 2018.01.30 |  |  |  | 00
12 | 7004-00619 | 主梁 | 7004-00732 | 燕尾板 |  | 燕尾板 10×620×600 |  | 1 | 件 | Q235B | 6.75 | 6.75 | 借NF100-00 | 2018.01.30 |  |  |  | 00
13 | 7004-00619 | 主梁 | 7004-00733 | 挂板 |  | 挂板 24×420×700 |  | 1 | 件 | Q235B | 16.88 | 16.88 | 借NF100-00 | 2018.01.30 |  |  |  | 00
14 | 7004-00619 | 主梁 | 7004-00734 | 堵头板 |  | 堵头板 8×620×1210 |  | 1 | 件 | Q235B | 19.87 | 19.87 | 借NF100-00 | 2018.01.30 |  |  |  | 00
15 | 7004-00619 | 主梁 | 7004-00735 | 加强板 |  | 板 8×303×600 |  | 2 | 件 | Q235B | 5.26 | 10.52 | 借NF100-00 | 2018.01.30 |  |  |  | 00
16 | 7004-00619 | 主梁 | 7004-00736 | 挑线架 | M60331.1A | 挑线架 |  | 1 | 件 |  | 2.9 | 2.9 | 借NF100-00 | 2018.01.30 |  |  |  | 00
17 | 7004-00619 | 主梁 | 7004-00737 | 法兰板 |  | 板 12×590×1050 |  | 1 | 件 | Q235B | 43.1 | 43.1 | 借NF100-00 | 2018.01.30 |  |  |  | 00
18 | 7004-00619 | 主梁 | 7004-00738 | 贴板 |  | 贴板 10×120×(S-1940) | 是 | 1 | 件 |  | 30.7 | 30.7 |  | 2018.01.30
二级BOM 主梁 16T，14.5˂S≤15，4.4˂H0≤7.5m（图号：M61633）
1 | 7004-00620 | 主梁 | 9503-00152 | 筋板100（30）X50（20）t5 C15 |  | 板 8×60×100 |  | 5 | 件 |  | 0.16 | 0.8 |  | 2018.01.30 |  |  |  | 00
2 | 7004-00620 | 主梁 | 9401-01211 | GB/T70.1-2008 螺钉 M12x55 8.8S |  | GB/T 70.1 内六角螺钉 M12×55 |  | 4 | 件 |  | 0.062 | 0.248 |  | 2018.01.30 |  |  |  | 00
3 | 7004-00620 | 主梁 | 9401-01356 | GB/T41-2000 螺母M12-Ct.D3 |  | GB/T 41 螺母 M12 |  | 4 | 件 |  | 0.016 | 0.064 |  | 2018.01.30 |  |  |  | 00
4 | 7004-00620 | 主梁 | 9401-00825 | GB/T93-1987 垫圈12-Ct.D3 |  | GB/T 93 垫圈 12 |  | 4 | 件 |  | 0.006 | 0.024 |  | 2018.01.30 |  |  |  | 00
5 | 7004-00620 | 主梁 | 7001-00003 | 缓冲器 | M310501.1 | 缓冲器 |  | 2 | 件 |  | 1 | 2 | 借ND001-00 | 2018.01.30 |  |  |  | 00
6 | 7004-00620 | 主梁 | 7001-00004 | 缓冲器支架 | M310501.4 | 缓冲器支架 |  | 2 | 件 |  | 1 | 2 | 借ND001-00 | 2018.01.30 |  |  |  | 00
7 | 7004-00620 | 主梁 | 7004-00739 | 工字钢 I28b |  | 工字钢 I40b-(S-40) | 是 | 1 | 件 | Q235BF | 935.7 | 935.7 |  | 2018.01.30 |  |  |  | 00
8 | 7004-00620 | 主梁 | 7004-00740 | 侧盖板 |  | 侧盖板 6×380×(S-40) | 是 | 2 | 件 | Q235B | 170.35 | 340.7 |  | 2018.01.30 |  |  |  | 00
9 | 7004-00620 | 主梁 | 7004-00052 | 吊装管 |  | 吊装管φ89×5.75×560 |  | 2 | 件 |  | 5 | 10 | 借NF100-00 | 2018.01.30 |  |  |  | 00
10 | 7004-00620 | 主梁 | 7004-00741 | U型槽 |  | U型槽 6×450×585-(S+26) | 是 | 1 | 件 | Q235B | 649.5 | 649.5 |  | 2018.01.30 |  |  |  | 00
11 | 7004-00620 | 主梁 | 7004-00731 | 隔板 |  | 隔板 5×496×792 |  | 14 | 件 | Q235B | 6.66 | 93.24 | 借NF100-00 | 2018.01.30 |  |  |  | 00
12 | 7004-00620 | 主梁 | 7004-00732 | 燕尾板 |  | 燕尾板 10×620×600 |  | 1 | 件 | Q235B | 6.75 | 6.75 | 借NF100-00 | 2018.01.30 |  |  |  | 00
13 | 7004-00620 | 主梁 | 7004-00733 | 挂板 |  | 挂板 24×420×700 |  | 1 | 件 | Q235B | 16.88 | 16.88 | 借NF100-00 | 2018.01.30 |  |  |  | 00
14 | 7004-00620 | 主梁 | 7004-00734 | 堵头板 |  | 堵头板 8×620×1210 |  | 1 | 件 | Q235B | 19.87 | 19.87 | 借NF100-00 | 2018.01.30 |  |  |  | 00
15 | 7004-00620 | 主梁 | 7004-00735 | 加强板 |  | 板 8×303×600 |  | 2 | 件 | Q235B | 5.26 | 10.52 | 借NF100-00 | 2018.01.30 |  |  |  | 00
16 | 7004-00620 | 主梁 | 7004-00736 | 挑线架 | M60331.1A | 挑线架 |  | 1 | 件 |  | 2.9 | 2.9 | 借NF100-00 | 2018.01.30 |  |  |  | 00
17 | 7004-00620 | 主梁 | 7004-00737 | 法兰板 |  | 板 12×590×1050 |  | 1 | 件 | Q235B | 43.1 | 43.1 | 借NF100-00 | 2018.01.30 |  |  |  | 00
18 | 7004-00620 | 主梁 | 7004-00742 | 贴板 |  | 贴板 10×120×(S-1940) | 是 | 1 | 件 |  | 30.7 | 30.7 |  | 2018.01.30
二级BOM 主梁 16T，15˂S≤15.5，4.4˂H0≤7.5m（图号：M61633）
1 | 7004-00621 | 主梁 | 9503-00152 | 筋板100（30）X50（20）t5 C15 |  | 板 8×60×100 |  | 5 | 件 |  | 0.16 | 0.8 |  | 2018.01.30 |  |  |  | 00
2 | 7004-00621 | 主梁 | 9401-01211 | GB/T70.1-2008 螺钉 M12x55 8.8S |  | GB/T 70.1 内六角螺钉 M12×55 |  | 4 | 件 |  | 0.062 | 0.248 |  | 2018.01.30 |  |  |  | 00
3 | 7004-00621 | 主梁 | 9401-01356 | GB/T41-2000 螺母M12-Ct.D3 |  | GB/T 41 螺母 M12 |  | 4 | 件 |  | 0.016 | 0.064 |  | 2018.01.30 |  |  |  | 00
4 | 7004-00621 | 主梁 | 9401-00825 | GB/T93-1987 垫圈12-Ct.D3 |  | GB/T 93 垫圈 12 |  | 4 | 件 |  | 0.006 | 0.024 |  | 2018.01.30 |  |  |  | 00
5 | 7004-00621 | 主梁 | 7001-00003 | 缓冲器 | M310501.1 | 缓冲器 |  | 2 | 件 |  | 1 | 2 | 借ND001-00 | 2018.01.30 |  |  |  | 00
6 | 7004-00621 | 主梁 | 7001-00004 | 缓冲器支架 | M310501.4 | 缓冲器支架 |  | 2 | 件 |  | 1 | 2 | 借ND001-00 | 2018.01.30 |  |  |  | 00
7 | 7004-00621 | 主梁 | 7004-00743 | 工字钢 I28b |  | 工字钢 I40b-(S-40) | 是 | 1 | 件 | Q235BF | 935.7 | 935.7 |  | 2018.01.30 |  |  |  | 00
8 | 7004-00621 | 主梁 | 7004-00744 | 侧盖板 |  | 侧盖板 6×380×(S-40) | 是 | 2 | 件 | Q235B | 170.35 | 340.7 |  | 2018.01.30 |  |  |  | 00
9 | 7004-00621 | 主梁 | 7004-00052 | 吊装管 |  | 吊装管φ89×5.75×560 |  | 2 | 件 |  | 5 | 10 | 借NF100-00 | 2018.01.30 |  |  |  | 00
10 | 7004-00621 | 主梁 | 7004-00745 | U型槽 |  | U型槽 6×450×585-(S+26) | 是 | 1 | 件 | Q235B | 649.5 | 649.5 |  | 2018.01.30 |  |  |  | 00
11 | 7004-00621 | 主梁 | 7004-00731 | 隔板 |  | 隔板 5×496×792 |  | 14 | 件 | Q235B | 6.66 | 93.24 | 借NF100-00 | 2018.01.30 |  |  |  | 00
12 | 7004-00621 | 主梁 | 7004-00732 | 燕尾板 |  | 燕尾板 10×620×600 |  | 1 | 件 | Q235B | 6.75 | 6.75 | 借NF100-00 | 2018.01.30 |  |  |  | 00
13 | 7004-00621 | 主梁 | 7004-00733 | 挂板 |  | 挂板 24×420×700 |  | 1 | 件 | Q235B | 16.88 | 16.88 | 借NF100-00 | 2018.01.30 |  |  |  | 00
14 | 7004-00621 | 主梁 | 7004-00734 | 堵头板 |  | 堵头板 8×620×1210 |  | 1 | 件 | Q235B | 19.87 | 19.87 | 借NF100-00 | 2018.01.30 |  |  |  | 00
15 | 7004-00621 | 主梁 | 7004-00735 | 加强板 |  | 板 8×303×600 |  | 2 | 件 | Q235B | 5.26 | 10.52 | 借NF100-00 | 2018.01.30 |  |  |  | 00
16 | 7004-00621 | 主梁 | 7004-00736 | 挑线架 | M60331.1A | 挑线架 |  | 1 | 件 |  | 2.9 | 2.9 | 借NF100-00 | 2018.01.30 |  |  |  | 00
17 | 7004-00621 | 主梁 | 7004-00737 | 法兰板 |  | 板 12×590×1050 |  | 1 | 件 | Q235B | 43.1 | 43.1 | 借NF100-00 | 2018.01.30 |  |  |  | 00
18 | 7004-00621 | 主梁 | 7004-00746 | 贴板 |  | 贴板 10×120×(S-1940) | 是 | 1 | 件 |  | 30.7 | 30.7 |  | 2018.01.30
二级BOM 主梁 16T，15.5˂S≤16，4.4˂H0≤7.5m（图号：M61633）
1 | 7004-00622 | 主梁 | 9503-00152 | 筋板100（30）X50（20）t5 C15 |  | 板 8×60×100 |  | 5 | 件 |  | 0.16 | 0.8 |  | 2018.01.30 |  |  |  | 00
2 | 7004-00622 | 主梁 | 9401-01211 | GB/T70.1-2008 螺钉 M12x55 8.8S |  | GB/T 70.1 内六角螺钉 M12×55 |  | 4 | 件 |  | 0.062 | 0.248 |  | 2018.01.30 |  |  |  | 00
3 | 7004-00622 | 主梁 | 9401-01356 | GB/T41-2000 螺母M12-Ct.D3 |  | GB/T 41 螺母 M12 |  | 4 | 件 |  | 0.016 | 0.064 |  | 2018.01.30 |  |  |  | 00
4 | 7004-00622 | 主梁 | 9401-00825 | GB/T93-1987 垫圈12-Ct.D3 |  | GB/T 93 垫圈 12 |  | 4 | 件 |  | 0.006 | 0.024 |  | 2018.01.30 |  |  |  | 00
5 | 7004-00622 | 主梁 | 7001-00003 | 缓冲器 | M310501.1 | 缓冲器 |  | 2 | 件 |  | 1 | 2 | 借ND001-00 | 2018.01.30 |  |  |  | 00
6 | 7004-00622 | 主梁 | 7001-00004 | 缓冲器支架 | M310501.4 | 缓冲器支架 |  | 2 | 件 |  | 1 | 2 | 借ND001-00 | 2018.01.30 |  |  |  | 00
7 | 7004-00622 | 主梁 | 7004-00747 | 工字钢 I28b |  | 工字钢 I40b-(S-40) | 是 | 1 | 件 | Q235BF | 935.7 | 935.7 |  | 2018.01.30 |  |  |  | 00
8 | 7004-00622 | 主梁 | 7004-00748 | 侧盖板 |  | 侧盖板 6×380×(S-40) | 是 | 2 | 件 | Q235B | 170.35 | 340.7 |  | 2018.01.30 |  |  |  | 00
9 | 7004-00622 | 主梁 | 7004-00052 | 吊装管 |  | 吊装管φ89×5.75×560 |  | 2 | 件 |  | 5 | 10 | 借NF100-00 | 2018.01.30 |  |  |  | 00
10 | 7004-00622 | 主梁 | 7004-00749 | U型槽 |  | U型槽 6×450×585-(S+26) | 是 | 1 | 件 | Q235B | 649.5 | 649.5 |  | 2018.01.30 |  |  |  | 00
11 | 7004-00622 | 主梁 | 7004-00731 | 隔板 |  | 隔板 5×496×792 |  | 14 | 件 | Q235B | 6.66 | 93.24 | 借NF100-00 | 2018.01.30 |  |  |  | 00
12 | 7004-00622 | 主梁 | 7004-00732 | 燕尾板 |  | 燕尾板 10×620×600 |  | 1 | 件 | Q235B | 6.75 | 6.75 | 借NF100-00 | 2018.01.30 |  |  |  | 00
13 | 7004-00622 | 主梁 | 7004-00733 | 挂板 |  | 挂板 24×420×700 |  | 1 | 件 | Q235B | 16.88 | 16.88 | 借NF100-00 | 2018.01.30 |  |  |  | 00
14 | 7004-00622 | 主梁 | 7004-00734 | 堵头板 |  | 堵头板 8×620×1210 |  | 1 | 件 | Q235B | 19.87 | 19.87 | 借NF100-00 | 2018.01.30 |  |  |  | 00
15 | 7004-00622 | 主梁 | 7004-00735 | 加强板 |  | 板 8×303×600 |  | 2 | 件 | Q235B | 5.26 | 10.52 | 借NF100-00 | 2018.01.30 |  |  |  | 00
16 | 7004-00622 | 主梁 | 7004-00736 | 挑线架 | M60331.1A | 挑线架 |  | 1 | 件 |  | 2.9 | 2.9 | 借NF100-00 | 2018.01.30 |  |  |  | 00
17 | 7004-00622 | 主梁 | 7004-00737 | 法兰板 |  | 板 12×590×1050 |  | 1 | 件 | Q235B | 43.1 | 43.1 | 借NF100-00 | 2018.01.30 |  |  |  | 00
18 | 7004-00622 | 主梁 | 7004-00750 | 贴板 |  | 贴板 10×120×(S-1940) | 是 | 1 | 件 |  | 30.7 | 30.7 |  | 2018.01.30
二级BOM 主梁 16T，16˂S≤16.5，4.4˂H0≤7.5m（图号：M61633）
1 | 7004-00623 | 主梁 | 9503-00152 | 筋板100（30）X50（20）t5 C15 |  | 板 8×60×100 |  | 5 | 件 |  | 0.16 | 0.8 |  | 2018.01.30 |  |  |  | 00
2 | 7004-00623 | 主梁 | 9401-01211 | GB/T70.1-2008 螺钉 M12x55 8.8S |  | GB/T 70.1 内六角螺钉 M12×55 |  | 4 | 件 |  | 0.062 | 0.248 |  | 2018.01.30 |  |  |  | 00
3 | 7004-00623 | 主梁 | 9401-01356 | GB/T41-2000 螺母M12-Ct.D3 |  | GB/T 41 螺母 M12 |  | 4 | 件 |  | 0.016 | 0.064 |  | 2018.01.30 |  |  |  | 00
4 | 7004-00623 | 主梁 | 9401-00825 | GB/T93-1987 垫圈12-Ct.D3 |  | GB/T 93 垫圈 12 |  | 4 | 件 |  | 0.006 | 0.024 |  | 2018.01.30 |  |  |  | 00
5 | 7004-00623 | 主梁 | 7001-00003 | 缓冲器 | M310501.1 | 缓冲器 |  | 2 | 件 |  | 1 | 2 | 借ND001-00 | 2018.01.30 |  |  |  | 00
6 | 7004-00623 | 主梁 | 7001-00004 | 缓冲器支架 | M310501.4 | 缓冲器支架 |  | 2 | 件 |  | 1 | 2 | 借ND001-00 | 2018.01.30 |  |  |  | 00
7 | 7004-00623 | 主梁 | 7004-00751 | 工字钢 I28b |  | 工字钢 I40b-(S-40) | 是 | 1 | 件 | Q235BF | 935.7 | 935.7 |  | 2018.01.30 |  |  |  | 00
8 | 7004-00623 | 主梁 | 7004-00752 | 侧盖板 |  | 侧盖板 6×380×(S-40) | 是 | 2 | 件 | Q235B | 170.35 | 340.7 |  | 2018.01.30 |  |  |  | 00
9 | 7004-00623 | 主梁 | 7004-00052 | 吊装管 |  | 吊装管φ89×5.75×560 |  | 2 | 件 |  | 5 | 10 | 借NF100-00 | 2018.01.30 |  |  |  | 00
10 | 7004-00623 | 主梁 | 7004-00753 | U型槽 |  | U型槽 6×450×585-(S+26) | 是 | 1 | 件 | Q235B | 649.5 | 649.5 |  | 2018.01.30 |  |  |  | 00
11 | 7004-00623 | 主梁 | 7004-00731 | 隔板 |  | 隔板 5×496×792 |  | 14 | 件 | Q235B | 6.66 | 93.24 | 借NF100-00 | 2018.01.30 |  |  |  | 00
12 | 7004-00623 | 主梁 | 7004-00732 | 燕尾板 |  | 燕尾板 10×620×600 |  | 1 | 件 | Q235B | 6.75 | 6.75 | 借NF100-00 | 2018.01.30 |  |  |  | 00
13 | 7004-00623 | 主梁 | 7004-00733 | 挂板 |  | 挂板 24×420×700 |  | 1 | 件 | Q235B | 16.88 | 16.88 | 借NF100-00 | 2018.01.30 |  |  |  | 00
14 | 7004-00623 | 主梁 | 7004-00734 | 堵头板 |  | 堵头板 8×620×1210 |  | 1 | 件 | Q235B | 19.87 | 19.87 | 借NF100-00 | 2018.01.30 |  |  |  | 00
15 | 7004-00623 | 主梁 | 7004-00735 | 加强板 |  | 板 8×303×600 |  | 2 | 件 | Q235B | 5.26 | 10.52 | 借NF100-00 | 2018.01.30 |  |  |  | 00
16 | 7004-00623 | 主梁 | 7004-00736 | 挑线架 | M60331.1A | 挑线架 |  | 1 | 件 |  | 2.9 | 2.9 | 借NF100-00 | 2018.01.30 |  |  |  | 00
17 | 7004-00623 | 主梁 | 7004-00737 | 法兰板 |  | 板 12×590×1050 |  | 1 | 件 | Q235B | 43.1 | 43.1 | 借NF100-00 | 2018.01.30 |  |  |  | 00
18 | 7004-00623 | 主梁 | 7004-00754 | 贴板 |  | 贴板 10×120×(S-1940) | 是 | 1 | 件 |  | 30.7 | 30.7 |  | 2018.01.30
二级BOM 主梁 16T，16.5˂S≤17，4.4˂H0≤7.5m（图号：M61633）
1 | 7004-00624 | 主梁 | 9503-00152 | 筋板100（30）X50（20）t5 C15 |  | 板 8×60×100 |  | 5 | 件 |  | 0.16 | 0.8 |  | 2018.01.30 |  |  |  | 00
2 | 7004-00624 | 主梁 | 9401-01211 | GB/T70.1-2008 螺钉 M12x55 8.8S |  | GB/T 70.1 内六角螺钉 M12×55 |  | 4 | 件 |  | 0.062 | 0.248 |  | 2018.01.30 |  |  |  | 00
3 | 7004-00624 | 主梁 | 9401-01356 | GB/T41-2000 螺母M12-Ct.D3 |  | GB/T 41 螺母 M12 |  | 4 | 件 |  | 0.016 | 0.064 |  | 2018.01.30 |  |  |  | 00
4 | 7004-00624 | 主梁 | 9401-00825 | GB/T93-1987 垫圈12-Ct.D3 |  | GB/T 93 垫圈 12 |  | 4 | 件 |  | 0.006 | 0.024 |  | 2018.01.30 |  |  |  | 00
5 | 7004-00624 | 主梁 | 7001-00003 | 缓冲器 | M310501.1 | 缓冲器 |  | 2 | 件 |  | 1 | 2 | 借ND001-00 | 2018.01.30 |  |  |  | 00
6 | 7004-00624 | 主梁 | 7001-00004 | 缓冲器支架 | M310501.4 | 缓冲器支架 |  | 2 | 件 |  | 1 | 2 | 借ND001-00 | 2018.01.30 |  |  |  | 00
7 | 7004-00624 | 主梁 | 7004-00755 | 工字钢 I28b |  | 工字钢 I40b-(S-40) | 是 | 1 | 件 | Q235BF | 935.7 | 935.7 |  | 2018.01.30 |  |  |  | 00
8 | 7004-00624 | 主梁 | 7004-00756 | 侧盖板 |  | 侧盖板 6×380×(S-40) | 是 | 2 | 件 | Q235B | 170.35 | 340.7 |  | 2018.01.30 |  |  |  | 00
9 | 7004-00624 | 主梁 | 7004-00052 | 吊装管 |  | 吊装管φ89×5.75×560 |  | 2 | 件 |  | 5 | 10 | 借NF100-00 | 2018.01.30 |  |  |  | 00
10 | 7004-00624 | 主梁 | 7004-00757 | U型槽 |  | U型槽 6×450×585-(S+26) | 是 | 1 | 件 | Q235B | 649.5 | 649.5 |  | 2018.01.30 |  |  |  | 00
11 | 7004-00624 | 主梁 | 7004-00731 | 隔板 |  | 隔板 5×496×792 |  | 14 | 件 | Q235B | 6.66 | 93.24 | 借NF100-00 | 2018.01.30 |  |  |  | 00
12 | 7004-00624 | 主梁 | 7004-00732 | 燕尾板 |  | 燕尾板 10×620×600 |  | 1 | 件 | Q235B | 6.75 | 6.75 | 借NF100-00 | 2018.01.30 |  |  |  | 00
13 | 7004-00624 | 主梁 | 7004-00733 | 挂板 |  | 挂板 24×420×700 |  | 1 | 件 | Q235B | 16.88 | 16.88 | 借NF100-00 | 2018.01.30 |  |  |  | 00
14 | 7004-00624 | 主梁 | 7004-00734 | 堵头板 |  | 堵头板 8×620×1210 |  | 1 | 件 | Q235B | 19.87 | 19.87 | 借NF100-00 | 2018.01.30 |  |  |  | 00
15 | 7004-00624 | 主梁 | 7004-00735 | 加强板 |  | 板 8×303×600 |  | 2 | 件 | Q235B | 5.26 | 10.52 | 借NF100-00 | 2018.01.30 |  |  |  | 00
16 | 7004-00624 | 主梁 | 7004-00736 | 挑线架 | M60331.1A | 挑线架 |  | 1 | 件 |  | 2.9 | 2.9 | 借NF100-00 | 2018.01.30 |  |  |  | 00
17 | 7004-00624 | 主梁 | 7004-00737 | 法兰板 |  | 板 12×590×1050 |  | 1 | 件 | Q235B | 43.1 | 43.1 | 借NF100-00 | 2018.01.30 |  |  |  | 00
18 | 7004-00624 | 主梁 | 7004-00758 | 贴板 |  | 贴板 10×120×(S-1940) | 是 | 1 | 件 |  | 30.7 | 30.7 |  | 2018.01.30