## 主梁
序号 | 父项代号 | 父项名称 | 子项代号 | 子项名称 | 老图纸代号 | 老图纸名称 | 子项是否 | 数量 | 单位 | 材料 | 单件 | 总计 | 备注 | 创建日期 | 创建人 | 虚拟项目 | 更改编号 | 版本 | 表面处理 | 类型
二级BOM 前支腿 3T，4.5˂S≤5，4.4˂H0≤6m（图号：M60331）
1 | 7004-00146 | 前支腿 | 9503-00152 | 筋板100（30）X50（20）t5 C15 |  | 板 5×50×100 |  | 5 | 件 |  | 0.16 | 0.8 |  | 2018.01.30 |  |  |  | 00
2 | 7004-00146 | 前支腿 | 9401-01211 | GB/T70.1-2008 螺钉 M12x55 8.8S |  | GB/T 70.1 内六角螺钉 M12×55 |  | 4 | 件 |  | 0.062 | 0.248 |  | 2018.01.30 |  |  |  | 00
3 | 7004-00146 | 前支腿 | 9401-01356 | GB/T41-2000 螺母M12-Ct.D3 |  | GB/T 41 螺母 M12 |  | 4 | 件 |  | 0.016 | 0.064 |  | 2018.01.30 |  |  |  | 00
4 | 7004-00146 | 前支腿 | 9401-00825 | GB/T93-1987 垫圈12-Ct.D3 |  | GB/T 93 垫圈 12 |  | 4 | 件 |  | 0.006 | 0.024 |  | 2018.01.30 |  |  |  | 00
5 | 7004-00146 | 前支腿 | 7001-00003 | 缓冲器 | M310501.1 | 缓冲器 |  | 2 | 件 |  | 1 | 2 | 借ND001-00 | 2018.01.30 |  |  |  | 00
6 | 7004-00146 | 前支腿 | 7001-00004 | 缓冲器支架 | M310501.4 | 缓冲器支架 |  | 2 | 件 |  | 1 | 2 | 借ND001-00 | 2018.01.30 |  |  |  | 00
7 | 7004-00146 | 前支腿 | 7004-00184 | 工字钢 I28b |  | 工字钢 I28b-(S-28) | 是 | 1 | 件 | Q235BF | 238 | 238 |  | 2018.01.30 |  |  |  | 00
8 | 7004-00146 | 前支腿 | 7004-00185 | 侧盖板 |  | 侧盖板 5×260×(S-28) | 是 | 2 | 件 | Q235B | 55.7 | 111.4 |  | 2018.01.30 |  |  |  | 00
9 | 7004-00146 | 前支腿 | 7004-00052 | 吊装管 |  | 吊装管φ89×5.75×370 |  | 2 | 件 |  | 4.3 | 8.6 | 借NF100-00 | 2018.01.30 |  |  |  | 00
10 | 7004-00146 | 前支腿 | 7004-00186 | U型槽 |  | U型槽 5×350×275-(S-6) | 是 | 1 | 件 | Q235B | 176 | 176 |  | 2018.01.30 |  |  |  | 00
11 | 7004-00146 | 前支腿 | 7004-00187 | 隔板 |  | 隔板 5×340×365 |  | 6 | 件 | Q235B | 4.33 | 25.98 | 借NF100-00 | 2018.01.30 |  |  |  | 00
12 | 7004-00146 | 前支腿 | 7004-00188 | 燕尾板 |  | 燕尾板 6×420×400 |  | 1 | 件 | Q235B | 5.4 | 5.4 | 借NF100-00 | 2018.01.30 |  |  |  | 00
13 | 7004-00146 | 前支腿 | 7004-00189 | 挂板 |  | 挂板 16×295×500 |  | 1 | 件 | Q235B | 15.1 | 15.1 | 借NF100-00 | 2018.01.30 |  |  |  | 00
14 | 7004-00146 | 前支腿 | 7004-00190 | 堵头板 |  | 堵头板 6×570×660 |  | 1 | 件 | Q235B | 11.75 | 11.75 | 借NF100-00 | 2018.01.30 |  |  |  | 00
15 | 7004-00146 | 前支腿 | 7004-00191 | 加强板 |  | 板 6×280×450 |  | 2 | 件 | Q235B | 4.4 | 8.8 | 借NF100-00 | 2018.01.30 |  |  |  | 00
16 | 7004-00146 | 前支腿 | 7004-00192 | 挑线架 | M60331.1A | 挑线架 |  | 1 | 件 |  | 2.9 | 2.9 | 借NF100-00 | 2018.01.30 |  |  |  | 00
17 | 7004-00146 | 前支腿 | 7004-00193 | 法兰板 |  | 板 12×590×540 |  | 1 | 件 | Q235B | 32.2 | 32.2 | 借NF100-00 | 2018.01.30 |  |  |  | 00
二级BOM 前支腿 3T，5˂S≤5.5，4.4˂H0≤6m（图号：M60331）
1 | 7004-00147 | 前支腿 | 9503-00152 | 筋板100（30）X50（20）t5 C15 |  | 板 5×50×100 |  | 5 | 件 |  | 0.16 | 0.8 |  | 2018.01.30 |  |  |  | 00
2 | 7004-00147 | 前支腿 | 9401-01211 | GB/T70.1-2008 螺钉 M12x55 8.8S |  | GB/T 70.1 内六角螺钉 M12×55 |  | 4 | 件 |  | 0.062 | 0.248 |  | 2018.01.30 |  |  |  | 00
3 | 7004-00147 | 前支腿 | 9401-01356 | GB/T41-2000 螺母M12-Ct.D3 |  | GB/T 41 螺母 M12 |  | 4 | 件 |  | 0.016 | 0.064 |  | 2018.01.30 |  |  |  | 00
4 | 7004-00147 | 前支腿 | 9401-00825 | GB/T93-1987 垫圈12-Ct.D3 |  | GB/T 93 垫圈 12 |  | 4 | 件 |  | 0.006 | 0.024 |  | 2018.01.30 |  |  |  | 00
5 | 7004-00147 | 前支腿 | 7001-00003 | 缓冲器 | M310501.1 | 缓冲器 |  | 2 | 件 |  | 1 | 2 | 借ND001-00 | 2018.01.30 |  |  |  | 00
6 | 7004-00147 | 前支腿 | 7001-00004 | 缓冲器支架 | M310501.4 | 缓冲器支架 |  | 2 | 件 |  | 1 | 2 | 借ND001-00 | 2018.01.30 |  |  |  | 00
7 | 7004-00147 | 前支腿 | 7004-00194 | 工字钢 I28b |  | 工字钢 I28b-(S-28) | 是 | 1 | 件 | Q235BF | 238 | 238 |  | 2018.01.30 |  |  |  | 00
8 | 7004-00147 | 前支腿 | 7004-00195 | 侧盖板 |  | 侧盖板 5×260×(S-28) | 是 | 2 | 件 | Q235B | 55.7 | 111.4 |  | 2018.01.30 |  |  |  | 00
9 | 7004-00147 | 前支腿 | 7004-00052 | 吊装管 |  | 吊装管φ89×5.75×370 |  | 2 | 件 |  | 4.3 | 8.6 | 借NF100-00 | 2018.01.30 |  |  |  | 00
10 | 7004-00147 | 前支腿 | 7004-00196 | U型槽 |  | U型槽 5×350×275-(S-6) | 是 | 1 | 件 | Q235B | 176 | 176 |  | 2018.01.30 |  |  |  | 00
11 | 7004-00147 | 前支腿 | 7004-00187 | 隔板 |  | 隔板 5×340×365 |  | 7 | 件 | Q235B | 4.33 | 30.31 | 借NF100-00 | 2018.01.30 |  |  |  | 00
12 | 7004-00147 | 前支腿 | 7004-00188 | 燕尾板 |  | 燕尾板 6×420×400 |  | 1 | 件 | Q235B | 5.4 | 5.4 | 借NF100-00 | 2018.01.30 |  |  |  | 00
13 | 7004-00147 | 前支腿 | 7004-00189 | 挂板 |  | 挂板 16×295×500 |  | 1 | 件 | Q235B | 15.1 | 15.1 | 借NF100-00 | 2018.01.30 |  |  |  | 00
14 | 7004-00147 | 前支腿 | 7004-00190 | 堵头板 |  | 堵头板 6×570×660 |  | 1 | 件 | Q235B | 11.75 | 11.75 | 借NF100-00 | 2018.01.30 |  |  |  | 00
15 | 7004-00147 | 前支腿 | 7004-00191 | 加强板 |  | 板 6×280×450 |  | 2 | 件 | Q235B | 4.4 | 8.8 | 借NF100-00 | 2018.01.30 |  |  |  | 00
16 | 7004-00147 | 前支腿 | 7004-00192 | 挑线架 | M60331.1A | 挑线架 |  | 1 | 件 |  | 2.9 | 2.9 | 借NF100-00 | 2018.01.30 |  |  |  | 00
17 | 7004-00147 | 前支腿 | 7004-00193 | 法兰板 |  | 板 12×590×540 |  | 1 | 件 | Q235B | 32.2 | 32.2 | 借NF100-00 | 2018.01.30 |  |  |  | 00
二级BOM 前支腿 3T，5.5˂S≤6，4.4˂H0≤6m（图号：M60331）
1 | 7004-00148 | 前支腿 | 9503-00152 | 筋板100（30）X50（20）t5 C15 |  | 板 5×50×100 |  | 5 | 件 |  | 0.16 | 0.8 |  | 2018.01.30 |  |  |  | 00
2 | 7004-00148 | 前支腿 | 9401-01211 | GB/T70.1-2008 螺钉 M12x55 8.8S |  | GB/T 70.1 内六角螺钉 M12×55 |  | 4 | 件 |  | 0.062 | 0.248 |  | 2018.01.30 |  |  |  | 00
3 | 7004-00148 | 前支腿 | 9401-01356 | GB/T41-2000 螺母M12-Ct.D3 |  | GB/T 41 螺母 M12 |  | 4 | 件 |  | 0.016 | 0.064 |  | 2018.01.30 |  |  |  | 00
4 | 7004-00148 | 前支腿 | 9401-00825 | GB/T93-1987 垫圈12-Ct.D3 |  | GB/T 93 垫圈 12 |  | 4 | 件 |  | 0.006 | 0.024 |  | 2018.01.30 |  |  |  | 00
5 | 7004-00148 | 前支腿 | 7001-00003 | 缓冲器 | M310501.1 | 缓冲器 |  | 2 | 件 |  | 1 | 2 | 借ND001-00 | 2018.01.30 |  |  |  | 00
6 | 7004-00148 | 前支腿 | 7001-00004 | 缓冲器支架 | M310501.4 | 缓冲器支架 |  | 2 | 件 |  | 1 | 2 | 借ND001-00 | 2018.01.30 |  |  |  | 00
7 | 7004-00148 | 前支腿 | 7004-00197 | 工字钢 I28b |  | 工字钢 I28b-(S-28) | 是 | 1 | 件 | Q235BF | 238 | 238 |  | 2018.01.30 |  |  |  | 00
8 | 7004-00148 | 前支腿 | 7004-00198 | 侧盖板 |  | 侧盖板 5×260×(S-28) | 是 | 2 | 件 | Q235B | 55.7 | 111.4 |  | 2018.01.30 |  |  |  | 00
9 | 7004-00148 | 前支腿 | 7004-00052 | 吊装管 |  | 吊装管φ89×5.75×370 |  | 2 | 件 |  | 4.3 | 8.6 | 借NF100-00 | 2018.01.30 |  |  |  | 00
10 | 7004-00148 | 前支腿 | 7004-00199 | U型槽 |  | U型槽 5×350×275-(S-6) | 是 | 1 | 件 | Q235B | 176 | 176 |  | 2018.01.30 |  |  |  | 00
11 | 7004-00148 | 前支腿 | 7004-00187 | 隔板 |  | 隔板 5×340×365 |  | 7 | 件 | Q235B | 4.33 | 30.31 | 借NF100-00 | 2018.01.30 |  |  |  | 00
12 | 7004-00148 | 前支腿 | 7004-00188 | 燕尾板 |  | 燕尾板 6×420×400 |  | 1 | 件 | Q235B | 5.4 | 5.4 | 借NF100-00 | 2018.01.30 |  |  |  | 00
13 | 7004-00148 | 前支腿 | 7004-00189 | 挂板 |  | 挂板 16×295×500 |  | 1 | 件 | Q235B | 15.1 | 15.1 | 借NF100-00 | 2018.01.30 |  |  |  | 00
14 | 7004-00148 | 前支腿 | 7004-00190 | 堵头板 |  | 堵头板 6×570×660 |  | 1 | 件 | Q235B | 11.75 | 11.75 | 借NF100-00 | 2018.01.30 |  |  |  | 00
15 | 7004-00148 | 前支腿 | 7004-00191 | 加强板 |  | 板 6×280×450 |  | 2 | 件 | Q235B | 4.4 | 8.8 | 借NF100-00 | 2018.01.30 |  |  |  | 00
16 | 7004-00148 | 前支腿 | 7004-00192 | 挑线架 | M60331.1A | 挑线架 |  | 1 | 件 |  | 2.9 | 2.9 | 借NF100-00 | 2018.01.30 |  |  |  | 00
17 | 7004-00148 | 前支腿 | 7004-00193 | 法兰板 |  | 板 12×590×540 |  | 1 | 件 | Q235B | 32.2 | 32.2 | 借NF100-00 | 2018.01.30 |  |  |  | 00
二级BOM 前支腿 3T，6˂S≤6.5，4.4˂H0≤6m（图号：M60331）
1 | 7004-00149 | 前支腿 | 9503-00152 | 筋板100（30）X50（20）t5 C15 |  | 板 5×50×100 |  | 5 | 件 |  | 0.16 | 0.8 |  | 2018.01.30 |  |  |  | 00
2 | 7004-00149 | 前支腿 | 9401-01211 | GB/T70.1-2008 螺钉 M12x55 8.8S |  | GB/T 70.1 内六角螺钉 M12×55 |  | 4 | 件 |  | 0.062 | 0.248 |  | 2018.01.30 |  |  |  | 00
3 | 7004-00149 | 前支腿 | 9401-01356 | GB/T41-2000 螺母M12-Ct.D3 |  | GB/T 41 螺母 M12 |  | 4 | 件 |  | 0.016 | 0.064 |  | 2018.01.30 |  |  |  | 00
4 | 7004-00149 | 前支腿 | 9401-00825 | GB/T93-1987 垫圈12-Ct.D3 |  | GB/T 93 垫圈 12 |  | 4 | 件 |  | 0.006 | 0.024 |  | 2018.01.30 |  |  |  | 00
5 | 7004-00149 | 前支腿 | 7001-00003 | 缓冲器 | M310501.1 | 缓冲器 |  | 2 | 件 |  | 1 | 2 | 借ND001-00 | 2018.01.30 |  |  |  | 00
6 | 7004-00149 | 前支腿 | 7001-00004 | 缓冲器支架 | M310501.4 | 缓冲器支架 |  | 2 | 件 |  | 1 | 2 | 借ND001-00 | 2018.01.30 |  |  |  | 00
7 | 7004-00149 | 前支腿 | 7004-00200 | 工字钢 I28b |  | 工字钢 I28b-(S-28) | 是 | 1 | 件 | Q235BF | 238 | 238 |  | 2018.01.30 |  |  |  | 00
8 | 7004-00149 | 前支腿 | 7004-00201 | 侧盖板 |  | 侧盖板 5×260×(S-28) | 是 | 2 | 件 | Q235B | 55.7 | 111.4 |  | 2018.01.30 |  |  |  | 00
9 | 7004-00149 | 前支腿 | 7004-00052 | 吊装管 |  | 吊装管φ89×5.75×370 |  | 2 | 件 |  | 4.3 | 8.6 | 借NF100-00 | 2018.01.30 |  |  |  | 00
10 | 7004-00149 | 前支腿 | 7004-00202 | U型槽 |  | U型槽 5×350×275-(S-6) | 是 | 1 | 件 | Q235B | 176 | 176 |  | 2018.01.30 |  |  |  | 00
11 | 7004-00149 | 前支腿 | 7004-00187 | 隔板 |  | 隔板 5×340×365 |  | 8 | 件 | Q235B | 4.33 | 34.64 | 借NF100-00 | 2018.01.30 |  |  |  | 00
12 | 7004-00149 | 前支腿 | 7004-00188 | 燕尾板 |  | 燕尾板 6×420×400 |  | 1 | 件 | Q235B | 5.4 | 5.4 | 借NF100-00 | 2018.01.30 |  |  |  | 00
13 | 7004-00149 | 前支腿 | 7004-00189 | 挂板 |  | 挂板 16×295×500 |  | 1 | 件 | Q235B | 15.1 | 15.1 | 借NF100-00 | 2018.01.30 |  |  |  | 00
14 | 7004-00149 | 前支腿 | 7004-00190 | 堵头板 |  | 堵头板 6×570×660 |  | 1 | 件 | Q235B | 11.75 | 11.75 | 借NF100-00 | 2018.01.30 |  |  |  | 00
15 | 7004-00149 | 前支腿 | 7004-00191 | 加强板 |  | 板 6×280×450 |  | 2 | 件 | Q235B | 4.4 | 8.8 | 借NF100-00 | 2018.01.30 |  |  |  | 00
16 | 7004-00149 | 前支腿 | 7004-00192 | 挑线架 | M60331.1A | 挑线架 |  | 1 | 件 |  | 2.9 | 2.9 | 借NF100-00 | 2018.01.30 |  |  |  | 00
17 | 7004-00149 | 前支腿 | 7004-00193 | 法兰板 |  | 板 12×590×540 |  | 1 | 件 | Q235B | 32.2 | 32.2 | 借NF100-00 | 2018.01.30 |  |  |  | 00
二级BOM 前支腿 3T，6.5˂S≤7，4.4˂H0≤6m（图号：M60331）
1 | 7004-00150 | 前支腿 | 9503-00152 | 筋板100（30）X50（20）t5 C15 |  | 板 5×50×100 |  | 5 | 件 |  | 0.16 | 0.8 |  | 2018.01.30 |  |  |  | 00
2 | 7004-00150 | 前支腿 | 9401-01211 | GB/T70.1-2008 螺钉 M12x55 8.8S |  | GB/T 70.1 内六角螺钉 M12×55 |  | 4 | 件 |  | 0.062 | 0.248 |  | 2018.01.30 |  |  |  | 00
3 | 7004-00150 | 前支腿 | 9401-01356 | GB/T41-2000 螺母M12-Ct.D3 |  | GB/T 41 螺母 M12 |  | 4 | 件 |  | 0.016 | 0.064 |  | 2018.01.30 |  |  |  | 00
4 | 7004-00150 | 前支腿 | 9401-00825 | GB/T93-1987 垫圈12-Ct.D3 |  | GB/T 93 垫圈 12 |  | 4 | 件 |  | 0.006 | 0.024 |  | 2018.01.30 |  |  |  | 00
5 | 7004-00150 | 前支腿 | 7001-00003 | 缓冲器 | M310501.1 | 缓冲器 |  | 2 | 件 |  | 1 | 2 | 借ND001-00 | 2018.01.30 |  |  |  | 00
6 | 7004-00150 | 前支腿 | 7001-00004 | 缓冲器支架 | M310501.4 | 缓冲器支架 |  | 2 | 件 |  | 1 | 2 | 借ND001-00 | 2018.01.30 |  |  |  | 00
7 | 7004-00150 | 前支腿 | 7004-00203 | 工字钢 I28b |  | 工字钢 I28b-(S-28) | 是 | 1 | 件 | Q235BF | 238 | 238 |  | 2018.01.30 |  |  |  | 00
8 | 7004-00150 | 前支腿 | 7004-00204 | 侧盖板 |  | 侧盖板 5×260×(S-28) | 是 | 2 | 件 | Q235B | 55.7 | 111.4 |  | 2018.01.30 |  |  |  | 00
9 | 7004-00150 | 前支腿 | 7004-00052 | 吊装管 |  | 吊装管φ89×5.75×370 |  | 2 | 件 |  | 4.3 | 8.6 | 借NF100-00 | 2018.01.30 |  |  |  | 00
10 | 7004-00150 | 前支腿 | 7004-00205 | U型槽 |  | U型槽 5×350×275-(S-6) | 是 | 1 | 件 | Q235B | 176 | 176 |  | 2018.01.30 |  |  |  | 00
11 | 7004-00150 | 前支腿 | 7004-00187 | 隔板 |  | 隔板 5×340×365 |  | 8 | 件 | Q235B | 4.33 | 34.64 | 借NF100-00 | 2018.01.30 |  |  |  | 00
12 | 7004-00150 | 前支腿 | 7004-00188 | 燕尾板 |  | 燕尾板 6×420×400 |  | 1 | 件 | Q235B | 5.4 | 5.4 | 借NF100-00 | 2018.01.30 |  |  |  | 00
13 | 7004-00150 | 前支腿 | 7004-00189 | 挂板 |  | 挂板 16×295×500 |  | 1 | 件 | Q235B | 15.1 | 15.1 | 借NF100-00 | 2018.01.30 |  |  |  | 00
14 | 7004-00150 | 前支腿 | 7004-00190 | 堵头板 |  | 堵头板 6×570×660 |  | 1 | 件 | Q235B | 11.75 | 11.75 | 借NF100-00 | 2018.01.30 |  |  |  | 00
15 | 7004-00150 | 前支腿 | 7004-00191 | 加强板 |  | 板 6×280×450 |  | 2 | 件 | Q235B | 4.4 | 8.8 | 借NF100-00 | 2018.01.30 |  |  |  | 00
16 | 7004-00150 | 前支腿 | 7004-00192 | 挑线架 | M60331.1A | 挑线架 |  | 1 | 件 |  | 2.9 | 2.9 | 借NF100-00 | 2018.01.30 |  |  |  | 00
17 | 7004-00150 | 前支腿 | 7004-00193 | 法兰板 |  | 板 12×590×540 |  | 1 | 件 | Q235B | 32.2 | 32.2 | 借NF100-00 | 2018.01.30 |  |  |  | 00
二级BOM 前支腿 3T，7˂S≤7.5，4.4˂H0≤6m（图号：M60331）
1 | 7004-00151 | 前支腿 | 9503-00152 | 筋板100（30）X50（20）t5 C15 |  | 板 5×50×100 |  | 5 | 件 |  | 0.16 | 0.8 |  | 2018.01.30 |  |  |  | 00
2 | 7004-00151 | 前支腿 | 9401-01211 | GB/T70.1-2008 螺钉 M12x55 8.8S |  | GB/T 70.1 内六角螺钉 M12×55 |  | 4 | 件 |  | 0.062 | 0.248 |  | 2018.01.30 |  |  |  | 00
3 | 7004-00151 | 前支腿 | 9401-01356 | GB/T41-2000 螺母M12-Ct.D3 |  | GB/T 41 螺母 M12 |  | 4 | 件 |  | 0.016 | 0.064 |  | 2018.01.30 |  |  |  | 00
4 | 7004-00151 | 前支腿 | 9401-00825 | GB/T93-1987 垫圈12-Ct.D3 |  | GB/T 93 垫圈 12 |  | 4 | 件 |  | 0.006 | 0.024 |  | 2018.01.30 |  |  |  | 00
5 | 7004-00151 | 前支腿 | 7001-00003 | 缓冲器 | M310501.1 | 缓冲器 |  | 2 | 件 |  | 1 | 2 | 借ND001-00 | 2018.01.30 |  |  |  | 00
6 | 7004-00151 | 前支腿 | 7001-00004 | 缓冲器支架 | M310501.4 | 缓冲器支架 |  | 2 | 件 |  | 1 | 2 | 借ND001-00 | 2018.01.30 |  |  |  | 00
7 | 7004-00151 | 前支腿 | 7004-00206 | 工字钢 I28b |  | 工字钢 I28b-(S-28) | 是 | 1 | 件 | Q235BF | 238 | 238 |  | 2018.01.30 |  |  |  | 00
8 | 7004-00151 | 前支腿 | 7004-00207 | 侧盖板 |  | 侧盖板 5×260×(S-28) | 是 | 2 | 件 | Q235B | 55.7 | 111.4 |  | 2018.01.30 |  |  |  | 00
9 | 7004-00151 | 前支腿 | 7004-00052 | 吊装管 |  | 吊装管φ89×5.75×370 |  | 2 | 件 |  | 4.3 | 8.6 | 借NF100-00 | 2018.01.30 |  |  |  | 00
10 | 7004-00151 | 前支腿 | 7004-00208 | U型槽 |  | U型槽 5×350×275-(S-6) | 是 | 1 | 件 | Q235B | 176 | 176 |  | 2018.01.30 |  |  |  | 00
11 | 7004-00151 | 前支腿 | 7004-00187 | 隔板 |  | 隔板 5×340×365 |  | 9 | 件 | Q235B | 4.33 | 38.97 | 借NF100-00 | 2018.01.30 |  |  |  | 00
12 | 7004-00151 | 前支腿 | 7004-00188 | 燕尾板 |  | 燕尾板 6×420×400 |  | 1 | 件 | Q235B | 5.4 | 5.4 | 借NF100-00 | 2018.01.30 |  |  |  | 00
13 | 7004-00151 | 前支腿 | 7004-00189 | 挂板 |  | 挂板 16×295×500 |  | 1 | 件 | Q235B | 15.1 | 15.1 | 借NF100-00 | 2018.01.30 |  |  |  | 00
14 | 7004-00151 | 前支腿 | 7004-00190 | 堵头板 |  | 堵头板 6×570×660 |  | 1 | 件 | Q235B | 11.75 | 11.75 | 借NF100-00 | 2018.01.30 |  |  |  | 00
15 | 7004-00151 | 前支腿 | 7004-00191 | 加强板 |  | 板 6×280×450 |  | 2 | 件 | Q235B | 4.4 | 8.8 | 借NF100-00 | 2018.01.30 |  |  |  | 00
16 | 7004-00151 | 前支腿 | 7004-00192 | 挑线架 | M60331.1A | 挑线架 |  | 1 | 件 |  | 2.9 | 2.9 | 借NF100-00 | 2018.01.30 |  |  |  | 00
17 | 7004-00151 | 前支腿 | 7004-00193 | 法兰板 |  | 板 12×590×540 |  | 1 | 件 | Q235B | 32.2 | 32.2 | 借NF100-00 | 2018.01.30 |  |  |  | 00
二级BOM 前支腿 3T，7.5˂S≤8，4.4˂H0≤6m（图号：M60331）
1 | 7004-00152 | 前支腿 | 9503-00152 | 筋板100（30）X50（20）t5 C15 |  | 板 5×50×100 |  | 5 | 件 |  | 0.16 | 0.8 |  | 2018.01.30 |  |  |  | 00
2 | 7004-00152 | 前支腿 | 9401-01211 | GB/T70.1-2008 螺钉 M12x55 8.8S |  | GB/T 70.1 内六角螺钉 M12×55 |  | 4 | 件 |  | 0.062 | 0.248 |  | 2018.01.30 |  |  |  | 00
3 | 7004-00152 | 前支腿 | 9401-01356 | GB/T41-2000 螺母M12-Ct.D3 |  | GB/T 41 螺母 M12 |  | 4 | 件 |  | 0.016 | 0.064 |  | 2018.01.30 |  |  |  | 00
4 | 7004-00152 | 前支腿 | 9401-00825 | GB/T93-1987 垫圈12-Ct.D3 |  | GB/T 93 垫圈 12 |  | 4 | 件 |  | 0.006 | 0.024 |  | 2018.01.30 |  |  |  | 00
5 | 7004-00152 | 前支腿 | 7001-00003 | 缓冲器 | M310501.1 | 缓冲器 |  | 2 | 件 |  | 1 | 2 | 借ND001-00 | 2018.01.30 |  |  |  | 00
6 | 7004-00152 | 前支腿 | 7001-00004 | 缓冲器支架 | M310501.4 | 缓冲器支架 |  | 2 | 件 |  | 1 | 2 | 借ND001-00 | 2018.01.30 |  |  |  | 00
7 | 7004-00152 | 前支腿 | 7004-00209 | 工字钢 I28b |  | 工字钢 I28b-(S-28) | 是 | 1 | 件 | Q235BF | 238 | 238 |  | 2018.01.30 |  |  |  | 00
8 | 7004-00152 | 前支腿 | 7004-00210 | 侧盖板 |  | 侧盖板 5×260×(S-28) | 是 | 2 | 件 | Q235B | 55.7 | 111.4 |  | 2018.01.30 |  |  |  | 00
9 | 7004-00152 | 前支腿 | 7004-00052 | 吊装管 |  | 吊装管φ89×5.75×370 |  | 2 | 件 |  | 4.3 | 8.6 | 借NF100-00 | 2018.01.30 |  |  |  | 00
10 | 7004-00152 | 前支腿 | 7004-00211 | U型槽 |  | U型槽 5×350×275-(S-6) | 是 | 1 | 件 | Q235B | 176 | 176 |  | 2018.01.30 |  |  |  | 00
11 | 7004-00152 | 前支腿 | 7004-00187 | 隔板 |  | 隔板 5×340×365 |  | 9 | 件 | Q235B | 4.33 | 38.97 | 借NF100-00 | 2018.01.30 |  |  |  | 00
12 | 7004-00152 | 前支腿 | 7004-00188 | 燕尾板 |  | 燕尾板 6×420×400 |  | 1 | 件 | Q235B | 5.4 | 5.4 | 借NF100-00 | 2018.01.30 |  |  |  | 00
13 | 7004-00152 | 前支腿 | 7004-00189 | 挂板 |  | 挂板 16×295×500 |  | 1 | 件 | Q235B | 15.1 | 15.1 | 借NF100-00 | 2018.01.30 |  |  |  | 00
14 | 7004-00152 | 前支腿 | 7004-00190 | 堵头板 |  | 堵头板 6×570×660 |  | 1 | 件 | Q235B | 11.75 | 11.75 | 借NF100-00 | 2018.01.30 |  |  |  | 00
15 | 7004-00152 | 前支腿 | 7004-00191 | 加强板 |  | 板 6×280×450 |  | 2 | 件 | Q235B | 4.4 | 8.8 | 借NF100-00 | 2018.01.30 |  |  |  | 00
16 | 7004-00152 | 前支腿 | 7004-00192 | 挑线架 | M60331.1A | 挑线架 |  | 1 | 件 |  | 2.9 | 2.9 | 借NF100-00 | 2018.01.30 |  |  |  | 00
17 | 7004-00152 | 前支腿 | 7004-00193 | 法兰板 |  | 板 12×590×540 |  | 1 | 件 | Q235B | 32.2 | 32.2 | 借NF100-00 | 2018.01.30 |  |  |  | 00
二级BOM 前支腿 3T，8˂S≤8.5，4.4˂H0≤6m（图号：M60331）
1 | 7004-00153 | 前支腿 | 9503-00152 | 筋板100（30）X50（20）t5 C15 |  | 板 5×50×100 |  | 5 | 件 |  | 0.16 | 0.8 |  | 2018.01.30 |  |  |  | 00
2 | 7004-00153 | 前支腿 | 9401-01211 | GB/T70.1-2008 螺钉 M12x55 8.8S |  | GB/T 70.1 内六角螺钉 M12×55 |  | 4 | 件 |  | 0.062 | 0.248 |  | 2018.01.30 |  |  |  | 00
3 | 7004-00153 | 前支腿 | 9401-01356 | GB/T41-2000 螺母M12-Ct.D3 |  | GB/T 41 螺母 M12 |  | 4 | 件 |  | 0.016 | 0.064 |  | 2018.01.30 |  |  |  | 00
4 | 7004-00153 | 前支腿 | 9401-00825 | GB/T93-1987 垫圈12-Ct.D3 |  | GB/T 93 垫圈 12 |  | 4 | 件 |  | 0.006 | 0.024 |  | 2018.01.30 |  |  |  | 00
5 | 7004-00153 | 前支腿 | 7001-00003 | 缓冲器 | M310501.1 | 缓冲器 |  | 2 | 件 |  | 1 | 2 | 借ND001-00 | 2018.01.30 |  |  |  | 00
6 | 7004-00153 | 前支腿 | 7001-00004 | 缓冲器支架 | M310501.4 | 缓冲器支架 |  | 2 | 件 |  | 1 | 2 | 借ND001-00 | 2018.01.30 |  |  |  | 00
7 | 7004-00153 | 前支腿 | 7004-00212 | 工字钢 I28b |  | 工字钢 I28b-(S-28) | 是 | 1 | 件 | Q235BF | 238 | 238 |  | 2018.01.30 |  |  |  | 00
8 | 7004-00153 | 前支腿 | 7004-00213 | 侧盖板 |  | 侧盖板 5×260×(S-28) | 是 | 2 | 件 | Q235B | 55.7 | 111.4 |  | 2018.01.30 |  |  |  | 00
9 | 7004-00153 | 前支腿 | 7004-00052 | 吊装管 |  | 吊装管φ89×5.75×370 |  | 2 | 件 |  | 4.3 | 8.6 | 借NF100-00 | 2018.01.30 |  |  |  | 00
10 | 7004-00153 | 前支腿 | 7004-00214 | U型槽 |  | U型槽 5×350×275-(S-6) | 是 | 1 | 件 | Q235B | 176 | 176 |  | 2018.01.30 |  |  |  | 00
11 | 7004-00153 | 前支腿 | 7004-00187 | 隔板 |  | 隔板 5×340×365 |  | 10 | 件 | Q235B | 4.33 | 43.3 | 借NF100-00 | 2018.01.30 |  |  |  | 00
12 | 7004-00153 | 前支腿 | 7004-00188 | 燕尾板 |  | 燕尾板 6×420×400 |  | 1 | 件 | Q235B | 5.4 | 5.4 | 借NF100-00 | 2018.01.30 |  |  |  | 00
13 | 7004-00153 | 前支腿 | 7004-00189 | 挂板 |  | 挂板 16×295×500 |  | 1 | 件 | Q235B | 15.1 | 15.1 | 借NF100-00 | 2018.01.30 |  |  |  | 00
14 | 7004-00153 | 前支腿 | 7004-00190 | 堵头板 |  | 堵头板 6×570×660 |  | 1 | 件 | Q235B | 11.75 | 11.75 | 借NF100-00 | 2018.01.30 |  |  |  | 00
15 | 7004-00153 | 前支腿 | 7004-00191 | 加强板 |  | 板 6×280×450 |  | 2 | 件 | Q235B | 4.4 | 8.8 | 借NF100-00 | 2018.01.30 |  |  |  | 00
16 | 7004-00153 | 前支腿 | 7004-00192 | 挑线架 | M60331.1A | 挑线架 |  | 1 | 件 |  | 2.9 | 2.9 | 借NF100-00 | 2018.01.30 |  |  |  | 00
17 | 7004-00153 | 前支腿 | 7004-00193 | 法兰板 |  | 板 12×590×540 |  | 1 | 件 | Q235B | 32.2 | 32.2 | 借NF100-00 | 2018.01.30 |  |  |  | 00
二级BOM 前支腿 3T，8.5˂S≤9，4.4˂H0≤6m（图号：M60331）
1 | 7004-00154 | 前支腿 | 9503-00152 | 筋板100（30）X50（20）t5 C15 |  | 板 5×50×100 |  | 5 | 件 |  | 0.16 | 0.8 |  | 2018.01.30 |  |  |  | 00
2 | 7004-00154 | 前支腿 | 9401-01211 | GB/T70.1-2008 螺钉 M12x55 8.8S |  | GB/T 70.1 内六角螺钉 M12×55 |  | 4 | 件 |  | 0.062 | 0.248 |  | 2018.01.30 |  |  |  | 00
3 | 7004-00154 | 前支腿 | 9401-01356 | GB/T41-2000 螺母M12-Ct.D3 |  | GB/T 41 螺母 M12 |  | 4 | 件 |  | 0.016 | 0.064 |  | 2018.01.30 |  |  |  | 00
4 | 7004-00154 | 前支腿 | 9401-00825 | GB/T93-1987 垫圈12-Ct.D3 |  | GB/T 93 垫圈 12 |  | 4 | 件 |  | 0.006 | 0.024 |  | 2018.01.30 |  |  |  | 00
5 | 7004-00154 | 前支腿 | 7001-00003 | 缓冲器 | M310501.1 | 缓冲器 |  | 2 | 件 |  | 1 | 2 | 借ND001-00 | 2018.01.30 |  |  |  | 00
6 | 7004-00154 | 前支腿 | 7001-00004 | 缓冲器支架 | M310501.4 | 缓冲器支架 |  | 2 | 件 |  | 1 | 2 | 借ND001-00 | 2018.01.30 |  |  |  | 00
7 | 7004-00154 | 前支腿 | 7004-00215 | 工字钢 I28b |  | 工字钢 I28b-(S-28) | 是 | 1 | 件 | Q235BF | 238 | 238 |  | 2018.01.30 |  |  |  | 00
8 | 7004-00154 | 前支腿 | 7004-00216 | 侧盖板 |  | 侧盖板 5×260×(S-28) | 是 | 2 | 件 | Q235B | 55.7 | 111.4 |  | 2018.01.30 |  |  |  | 00
9 | 7004-00154 | 前支腿 | 7004-00052 | 吊装管 |  | 吊装管φ89×5.75×370 |  | 2 | 件 |  | 4.3 | 8.6 | 借NF100-00 | 2018.01.30 |  |  |  | 00
10 | 7004-00154 | 前支腿 | 7004-00217 | U型槽 |  | U型槽 5×350×275-(S-6) | 是 | 1 | 件 | Q235B | 176 | 176 |  | 2018.01.30 |  |  |  | 00
11 | 7004-00154 | 前支腿 | 7004-00187 | 隔板 |  | 隔板 5×340×365 |  | 10 | 件 | Q235B | 4.33 | 43.3 | 借NF100-00 | 2018.01.30 |  |  |  | 00
12 | 7004-00154 | 前支腿 | 7004-00188 | 燕尾板 |  | 燕尾板 6×420×400 |  | 1 | 件 | Q235B | 5.4 | 5.4 | 借NF100-00 | 2018.01.30 |  |  |  | 00
13 | 7004-00154 | 前支腿 | 7004-00189 | 挂板 |  | 挂板 16×295×500 |  | 1 | 件 | Q235B | 15.1 | 15.1 | 借NF100-00 | 2018.01.30 |  |  |  | 00
14 | 7004-00154 | 前支腿 | 7004-00190 | 堵头板 |  | 堵头板 6×570×660 |  | 1 | 件 | Q235B | 11.75 | 11.75 | 借NF100-00 | 2018.01.30 |  |  |  | 00
15 | 7004-00154 | 前支腿 | 7004-00191 | 加强板 |  | 板 6×280×450 |  | 2 | 件 | Q235B | 4.4 | 8.8 | 借NF100-00 | 2018.01.30 |  |  |  | 00
16 | 7004-00154 | 前支腿 | 7004-00192 | 挑线架 | M60331.1A | 挑线架 |  | 1 | 件 |  | 2.9 | 2.9 | 借NF100-00 | 2018.01.30 |  |  |  | 00
17 | 7004-00154 | 前支腿 | 7004-00193 | 法兰板 |  | 板 12×590×540 |  | 1 | 件 | Q235B | 32.2 | 32.2 | 借NF100-00 | 2018.01.30 |  |  |  | 00
二级BOM 前支腿 3T，9˂S≤9.5，4.4˂H0≤6m（图号：M60331）
1 | 7004-00155 | 前支腿 | 9503-00152 | 筋板100（30）X50（20）t5 C15 |  | 板 5×50×100 |  | 5 | 件 |  | 0.16 | 0.8 |  | 2018.01.30 |  |  |  | 00
2 | 7004-00155 | 前支腿 | 9401-01211 | GB/T70.1-2008 螺钉 M12x55 8.8S |  | GB/T 70.1 内六角螺钉 M12×55 |  | 4 | 件 |  | 0.062 | 0.248 |  | 2018.01.30 |  |  |  | 00
3 | 7004-00155 | 前支腿 | 9401-01356 | GB/T41-2000 螺母M12-Ct.D3 |  | GB/T 41 螺母 M12 |  | 4 | 件 |  | 0.016 | 0.064 |  | 2018.01.30 |  |  |  | 00
4 | 7004-00155 | 前支腿 | 9401-00825 | GB/T93-1987 垫圈12-Ct.D3 |  | GB/T 93 垫圈 12 |  | 4 | 件 |  | 0.006 | 0.024 |  | 2018.01.30 |  |  |  | 00
5 | 7004-00155 | 前支腿 | 7001-00003 | 缓冲器 | M310501.1 | 缓冲器 |  | 2 | 件 |  | 1 | 2 | 借ND001-00 | 2018.01.30 |  |  |  | 00
6 | 7004-00155 | 前支腿 | 7001-00004 | 缓冲器支架 | M310501.4 | 缓冲器支架 |  | 2 | 件 |  | 1 | 2 | 借ND001-00 | 2018.01.30 |  |  |  | 00
7 | 7004-00155 | 前支腿 | 7004-00218 | 工字钢 I28b |  | 工字钢 I28b-(S-28) | 是 | 1 | 件 | Q235BF | 238 | 238 |  | 2018.01.30 |  |  |  | 00
8 | 7004-00155 | 前支腿 | 7004-00219 | 侧盖板 |  | 侧盖板 5×260×(S-28) | 是 | 2 | 件 | Q235B | 55.7 | 111.4 |  | 2018.01.30 |  |  |  | 00
9 | 7004-00155 | 前支腿 | 7004-00052 | 吊装管 |  | 吊装管φ89×5.75×370 |  | 2 | 件 |  | 4.3 | 8.6 | 借NF100-00 | 2018.01.30 |  |  |  | 00
10 | 7004-00155 | 前支腿 | 7004-00220 | U型槽 |  | U型槽 5×350×275-(S-6) | 是 | 1 | 件 | Q235B | 176 | 176 |  | 2018.01.30 |  |  |  | 00
11 | 7004-00155 | 前支腿 | 7004-00187 | 隔板 |  | 隔板 5×340×365 |  | 11 | 件 | Q235B | 4.33 | 47.63 | 借NF100-00 | 2018.01.30 |  |  |  | 00
12 | 7004-00155 | 前支腿 | 7004-00188 | 燕尾板 |  | 燕尾板 6×420×400 |  | 1 | 件 | Q235B | 5.4 | 5.4 | 借NF100-00 | 2018.01.30 |  |  |  | 00
13 | 7004-00155 | 前支腿 | 7004-00189 | 挂板 |  | 挂板 16×295×500 |  | 1 | 件 | Q235B | 15.1 | 15.1 | 借NF100-00 | 2018.01.30 |  |  |  | 00
14 | 7004-00155 | 前支腿 | 7004-00190 | 堵头板 |  | 堵头板 6×570×660 |  | 1 | 件 | Q235B | 11.75 | 11.75 | 借NF100-00 | 2018.01.30 |  |  |  | 00
15 | 7004-00155 | 前支腿 | 7004-00191 | 加强板 |  | 板 6×280×450 |  | 2 | 件 | Q235B | 4.4 | 8.8 | 借NF100-00 | 2018.01.30 |  |  |  | 00
16 | 7004-00155 | 前支腿 | 7004-00192 | 挑线架 | M60331.1A | 挑线架 |  | 1 | 件 |  | 2.9 | 2.9 | 借NF100-00 | 2018.01.30 |  |  |  | 00
17 | 7004-00155 | 前支腿 | 7004-00193 | 法兰板 |  | 板 12×590×540 |  | 1 | 件 | Q235B | 32.2 | 32.2 | 借NF100-00 | 2018.01.30 |  |  |  | 00
二级BOM 前支腿 3T，9.5˂S≤10，4.4˂H0≤6m（图号：M60331）
1 | 7004-00156 | 前支腿 | 9503-00152 | 筋板100（30）X50（20）t5 C15 |  | 板 5×50×100 |  | 5 | 件 |  | 0.16 | 0.8 |  | 2018.01.30 |  |  |  | 00
2 | 7004-00156 | 前支腿 | 9401-01211 | GB/T70.1-2008 螺钉 M12x55 8.8S |  | GB/T 70.1 内六角螺钉 M12×55 |  | 4 | 件 |  | 0.062 | 0.248 |  | 2018.01.30 |  |  |  | 00
3 | 7004-00156 | 前支腿 | 9401-01356 | GB/T41-2000 螺母M12-Ct.D3 |  | GB/T 41 螺母 M12 |  | 4 | 件 |  | 0.016 | 0.064 |  | 2018.01.30 |  |  |  | 00
4 | 7004-00156 | 前支腿 | 9401-00825 | GB/T93-1987 垫圈12-Ct.D3 |  | GB/T 93 垫圈 12 |  | 4 | 件 |  | 0.006 | 0.024 |  | 2018.01.30 |  |  |  | 00
5 | 7004-00156 | 前支腿 | 7001-00003 | 缓冲器 | M310501.1 | 缓冲器 |  | 2 | 件 |  | 1 | 2 | 借ND001-00 | 2018.01.30 |  |  |  | 00
6 | 7004-00156 | 前支腿 | 7001-00004 | 缓冲器支架 | M310501.4 | 缓冲器支架 |  | 2 | 件 |  | 1 | 2 | 借ND001-00 | 2018.01.30 |  |  |  | 00
7 | 7004-00156 | 前支腿 | 7004-00221 | 工字钢 I28b |  | 工字钢 I28b-(S-28) | 是 | 1 | 件 | Q235BF | 238 | 238 |  | 2018.01.30 |  |  |  | 00
8 | 7004-00156 | 前支腿 | 7004-00222 | 侧盖板 |  | 侧盖板 5×260×(S-28) | 是 | 2 | 件 | Q235B | 55.7 | 111.4 |  | 2018.01.30 |  |  |  | 00
9 | 7004-00156 | 前支腿 | 7004-00052 | 吊装管 |  | 吊装管φ89×5.75×370 |  | 2 | 件 |  | 4.3 | 8.6 | 借NF100-00 | 2018.01.30 |  |  |  | 00
10 | 7004-00156 | 前支腿 | 7004-00223 | U型槽 |  | U型槽 5×350×275-(S-6) | 是 | 1 | 件 | Q235B | 176 | 176 |  | 2018.01.30 |  |  |  | 00
11 | 7004-00156 | 前支腿 | 7004-00187 | 隔板 |  | 隔板 5×340×365 |  | 11 | 件 | Q235B | 4.33 | 47.63 | 借NF100-00 | 2018.01.30 |  |  |  | 00
12 | 7004-00156 | 前支腿 | 7004-00188 | 燕尾板 |  | 燕尾板 6×420×400 |  | 1 | 件 | Q235B | 5.4 | 5.4 | 借NF100-00 | 2018.01.30 |  |  |  | 00
13 | 7004-00156 | 前支腿 | 7004-00189 | 挂板 |  | 挂板 16×295×500 |  | 1 | 件 | Q235B | 15.1 | 15.1 | 借NF100-00 | 2018.01.30 |  |  |  | 00
14 | 7004-00156 | 前支腿 | 7004-00190 | 堵头板 |  | 堵头板 6×570×660 |  | 1 | 件 | Q235B | 11.75 | 11.75 | 借NF100-00 | 2018.01.30 |  |  |  | 00
15 | 7004-00156 | 前支腿 | 7004-00191 | 加强板 |  | 板 6×280×450 |  | 2 | 件 | Q235B | 4.4 | 8.8 | 借NF100-00 | 2018.01.30 |  |  |  | 00
16 | 7004-00156 | 前支腿 | 7004-00192 | 挑线架 | M60331.1A | 挑线架 |  | 1 | 件 |  | 2.9 | 2.9 | 借NF100-00 | 2018.01.30 |  |  |  | 00
17 | 7004-00156 | 前支腿 | 7004-00193 | 法兰板 |  | 板 12×590×540 |  | 1 | 件 | Q235B | 32.2 | 32.2 | 借NF100-00 | 2018.01.30 |  |  |  | 00
二级BOM 前支腿 3T，10˂S≤10.5，4.4˂H0≤6m（图号：M60331）
1 | 7004-00157 | 前支腿 | 9503-00152 | 筋板100（30）X50（20）t5 C15 |  | 板 5×50×100 |  | 5 | 件 |  | 0.16 | 0.8 |  | 2018.01.30 |  |  |  | 00
2 | 7004-00157 | 前支腿 | 9401-01211 | GB/T70.1-2008 螺钉 M12x55 8.8S |  | GB/T 70.1 内六角螺钉 M12×55 |  | 4 | 件 |  | 0.062 | 0.248 |  | 2018.01.30 |  |  |  | 00
3 | 7004-00157 | 前支腿 | 9401-01356 | GB/T41-2000 螺母M12-Ct.D3 |  | GB/T 41 螺母 M12 |  | 4 | 件 |  | 0.016 | 0.064 |  | 2018.01.30 |  |  |  | 00
4 | 7004-00157 | 前支腿 | 9401-00825 | GB/T93-1987 垫圈12-Ct.D3 |  | GB/T 93 垫圈 12 |  | 4 | 件 |  | 0.006 | 0.024 |  | 2018.01.30 |  |  |  | 00
5 | 7004-00157 | 前支腿 | 7001-00003 | 缓冲器 | M310501.1 | 缓冲器 |  | 2 | 件 |  | 1 | 2 | 借ND001-00 | 2018.01.30 |  |  |  | 00
6 | 7004-00157 | 前支腿 | 7001-00004 | 缓冲器支架 | M310501.4 | 缓冲器支架 |  | 2 | 件 |  | 1 | 2 | 借ND001-00 | 2018.01.30 |  |  |  | 00
7 | 7004-00157 | 前支腿 | 7004-00224 | 工字钢 I28b |  | 工字钢 I28b-(S-28) | 是 | 1 | 件 | Q235BF | 238 | 238 |  | 2018.01.30 |  |  |  | 00
8 | 7004-00157 | 前支腿 | 7004-00225 | 侧盖板 |  | 侧盖板 5×260×(S-28) | 是 | 2 | 件 | Q235B | 55.7 | 111.4 |  | 2018.01.30 |  |  |  | 00
9 | 7004-00157 | 前支腿 | 7004-00052 | 吊装管 |  | 吊装管φ89×5.75×370 |  | 2 | 件 |  | 4.3 | 8.6 | 借NF100-00 | 2018.01.30 |  |  |  | 00
10 | 7004-00157 | 前支腿 | 7004-00226 | U型槽 |  | U型槽 5×350×275-(S-6) | 是 | 1 | 件 | Q235B | 176 | 176 |  | 2018.01.30 |  |  |  | 00
11 | 7004-00157 | 前支腿 | 7004-00187 | 隔板 |  | 隔板 5×340×365 |  | 12 | 件 | Q235B | 4.33 | 51.96 | 借NF100-00 | 2018.01.30 |  |  |  | 00
12 | 7004-00157 | 前支腿 | 7004-00188 | 燕尾板 |  | 燕尾板 6×420×400 |  | 1 | 件 | Q235B | 5.4 | 5.4 | 借NF100-00 | 2018.01.30 |  |  |  | 00
13 | 7004-00157 | 前支腿 | 7004-00189 | 挂板 |  | 挂板 16×295×500 |  | 1 | 件 | Q235B | 15.1 | 15.1 | 借NF100-00 | 2018.01.30 |  |  |  | 00
14 | 7004-00157 | 前支腿 | 7004-00190 | 堵头板 |  | 堵头板 6×570×660 |  | 1 | 件 | Q235B | 11.75 | 11.75 | 借NF100-00 | 2018.01.30 |  |  |  | 00
15 | 7004-00157 | 前支腿 | 7004-00191 | 加强板 |  | 板 6×280×450 |  | 2 | 件 | Q235B | 4.4 | 8.8 | 借NF100-00 | 2018.01.30 |  |  |  | 00
16 | 7004-00157 | 前支腿 | 7004-00192 | 挑线架 | M60331.1A | 挑线架 |  | 1 | 件 |  | 2.9 | 2.9 | 借NF100-00 | 2018.01.30 |  |  |  | 00
17 | 7004-00157 | 前支腿 | 7004-00193 | 法兰板 |  | 板 12×590×540 |  | 1 | 件 | Q235B | 32.2 | 32.2 | 借NF100-00 | 2018.01.30 |  |  |  | 00
二级BOM 前支腿 3T，10.5˂S≤11，4.4˂H0≤6m（图号：M60331）
1 | 7004-00158 | 前支腿 | 9503-00152 | 筋板100（30）X50（20）t5 C15 |  | 板 5×50×100 |  | 5 | 件 |  | 0.16 | 0.8 |  | 2018.01.30 |  |  |  | 00
2 | 7004-00158 | 前支腿 | 9401-01211 | GB/T70.1-2008 螺钉 M12x55 8.8S |  | GB/T 70.1 内六角螺钉 M12×55 |  | 4 | 件 |  | 0.062 | 0.248 |  | 2018.01.30 |  |  |  | 00
3 | 7004-00158 | 前支腿 | 9401-01356 | GB/T41-2000 螺母M12-Ct.D3 |  | GB/T 41 螺母 M12 |  | 4 | 件 |  | 0.016 | 0.064 |  | 2018.01.30 |  |  |  | 00
4 | 7004-00158 | 前支腿 | 9401-00825 | GB/T93-1987 垫圈12-Ct.D3 |  | GB/T 93 垫圈 12 |  | 4 | 件 |  | 0.006 | 0.024 |  | 2018.01.30 |  |  |  | 00
5 | 7004-00158 | 前支腿 | 7001-00003 | 缓冲器 | M310501.1 | 缓冲器 |  | 2 | 件 |  | 1 | 2 | 借ND001-00 | 2018.01.30 |  |  |  | 00
6 | 7004-00158 | 前支腿 | 7001-00004 | 缓冲器支架 | M310501.4 | 缓冲器支架 |  | 2 | 件 |  | 1 | 2 | 借ND001-00 | 2018.01.30 |  |  |  | 00
7 | 7004-00158 | 前支腿 | 7004-00227 | 工字钢 I28b |  | 工字钢 I28b-(S-28) | 是 | 1 | 件 | Q235BF | 238 | 238 |  | 2018.01.30 |  |  |  | 00
8 | 7004-00158 | 前支腿 | 7004-00228 | 侧盖板 |  | 侧盖板 5×260×(S-28) | 是 | 2 | 件 | Q235B | 55.7 | 111.4 |  | 2018.01.30 |  |  |  | 00
9 | 7004-00158 | 前支腿 | 7004-00052 | 吊装管 |  | 吊装管φ89×5.75×370 |  | 2 | 件 |  | 4.3 | 8.6 | 借NF100-00 | 2018.01.30 |  |  |  | 00
10 | 7004-00158 | 前支腿 | 7004-00229 | U型槽 |  | U型槽 5×350×275-(S-6) | 是 | 1 | 件 | Q235B | 176 | 176 |  | 2018.01.30 |  |  |  | 00
11 | 7004-00158 | 前支腿 | 7004-00187 | 隔板 |  | 隔板 5×340×365 |  | 12 | 件 | Q235B | 4.33 | 51.96 | 借NF100-00 | 2018.01.30 |  |  |  | 00
12 | 7004-00158 | 前支腿 | 7004-00188 | 燕尾板 |  | 燕尾板 6×420×400 |  | 1 | 件 | Q235B | 5.4 | 5.4 | 借NF100-00 | 2018.01.30 |  |  |  | 00
13 | 7004-00158 | 前支腿 | 7004-00189 | 挂板 |  | 挂板 16×295×500 |  | 1 | 件 | Q235B | 15.1 | 15.1 | 借NF100-00 | 2018.01.30 |  |  |  | 00
14 | 7004-00158 | 前支腿 | 7004-00190 | 堵头板 |  | 堵头板 6×570×660 |  | 1 | 件 | Q235B | 11.75 | 11.75 | 借NF100-00 | 2018.01.30 |  |  |  | 00
15 | 7004-00158 | 前支腿 | 7004-00191 | 加强板 |  | 板 6×280×450 |  | 2 | 件 | Q235B | 4.4 | 8.8 | 借NF100-00 | 2018.01.30 |  |  |  | 00
16 | 7004-00158 | 前支腿 | 7004-00192 | 挑线架 | M60331.1A | 挑线架 |  | 1 | 件 |  | 2.9 | 2.9 | 借NF100-00 | 2018.01.30 |  |  |  | 00
17 | 7004-00158 | 前支腿 | 7004-00193 | 法兰板 |  | 板 12×590×540 |  | 1 | 件 | Q235B | 32.2 | 32.2 | 借NF100-00 | 2018.01.30 |  |  |  | 00
二级BOM 前支腿 3T，4.5˂S≤5，6˂H0≤7.5m（图号：M60331）
1 | 7004-00159 | 前支腿 | 9503-00152 | 筋板100（30）X50（20）t5 C15 |  | 板 5×50×100 |  | 5 | 件 |  | 0.16 | 0.8 |  | 2018.01.30 |  |  |  | 00
2 | 7004-00159 | 前支腿 | 9401-01211 | GB/T70.1-2008 螺钉 M12x55 8.8S |  | GB/T 70.1 内六角螺钉 M12×55 |  | 4 | 件 |  | 0.062 | 0.248 |  | 2018.01.30 |  |  |  | 00
3 | 7004-00159 | 前支腿 | 9401-01356 | GB/T41-2000 螺母M12-Ct.D3 |  | GB/T 41 螺母 M12 |  | 4 | 件 |  | 0.016 | 0.064 |  | 2018.01.30 |  |  |  | 00
4 | 7004-00159 | 前支腿 | 9401-00825 | GB/T93-1987 垫圈12-Ct.D3 |  | GB/T 93 垫圈 12 |  | 4 | 件 |  | 0.006 | 0.024 |  | 2018.01.30 |  |  |  | 00
5 | 7004-00159 | 前支腿 | 7001-00003 | 缓冲器 | M310501.1 | 缓冲器 |  | 2 | 件 |  | 1 | 2 | 借ND001-00 | 2018.01.30 |  |  |  | 00
6 | 7004-00159 | 前支腿 | 7001-00004 | 缓冲器支架 | M310501.4 | 缓冲器支架 |  | 2 | 件 |  | 1 | 2 | 借ND001-00 | 2018.01.30 |  |  |  | 00
7 | 7004-00159 | 前支腿 | 7004-00184 | 工字钢 I28b |  | 工字钢 I28b-(S-28) |  | 1 | 件 | Q235BF | 238 | 238 |  | 2018.01.30 |  |  |  | 00
8 | 7004-00159 | 前支腿 | 7004-00185 | 侧盖板 |  | 侧盖板 5×260×(S-28) |  | 2 | 件 | Q235B | 55.7 | 111.4 |  | 2018.01.30 |  |  |  | 00
9 | 7004-00159 | 前支腿 | 7004-00052 | 吊装管 |  | 吊装管φ89×5.75×370 |  | 2 | 件 |  | 4.3 | 8.6 | 借NF100-00 | 2018.01.30 |  |  |  | 00
10 | 7004-00159 | 前支腿 | 7004-00186 | U型槽 |  | U型槽 5×350×275-(S-6) |  | 1 | 件 | Q235B | 176 | 176 |  | 2018.01.30 |  |  |  | 00
11 | 7004-00159 | 前支腿 | 7004-00187 | 隔板 |  | 隔板 5×340×365 |  | 6 | 件 | Q235B | 4.33 | 25.98 | 借NF100-00 | 2018.01.30 |  |  |  | 00
12 | 7004-00159 | 前支腿 | 7004-00188 | 燕尾板 |  | 燕尾板 6×420×400 |  | 1 | 件 | Q235B | 5.4 | 5.4 | 借NF100-00 | 2018.01.30 |  |  |  | 00
13 | 7004-00159 | 前支腿 | 7004-00189 | 挂板 |  | 挂板 16×295×500 |  | 1 | 件 | Q235B | 15.1 | 15.1 | 借NF100-00 | 2018.01.30 |  |  |  | 00
14 | 7004-00159 | 前支腿 | 7004-00190 | 堵头板 |  | 堵头板 6×570×660 |  | 1 | 件 | Q235B | 11.75 | 11.75 | 借NF100-00 | 2018.01.30 |  |  |  | 00
15 | 7004-00159 | 前支腿 | 7004-00191 | 加强板 |  | 板 6×280×450 |  | 2 | 件 | Q235B | 4.4 | 8.8 | 借NF100-00 | 2018.01.30 |  |  |  | 00
16 | 7004-00159 | 前支腿 | 7004-00192 | 挑线架 | M60331.1A | 挑线架 |  | 1 | 件 |  | 2.9 | 2.9 | 借NF100-00 | 2018.01.30 |  |  |  | 00
17 | 7004-00159 | 前支腿 | 7004-00231 | 法兰板 |  | 板 12X590X630 |  | 1 | 件 | Q235B | 32.2 | 32.2 | 借NF100-00 | 2018.01.30 |  |  |  | 00
二级BOM 前支腿 3T，5˂S≤5.5，6˂H0≤7.5m（图号：M60331）
1 | 7004-00160 | 前支腿 | 9503-00152 | 筋板100（30）X50（20）t5 C15 |  | 板 5×50×100 |  | 5 | 件 |  | 0.16 | 0.8 |  | 2018.01.30 |  |  |  | 00
2 | 7004-00160 | 前支腿 | 9401-01211 | GB/T70.1-2008 螺钉 M12x55 8.8S |  | GB/T 70.1 内六角螺钉 M12×55 |  | 4 | 件 |  | 0.062 | 0.248 |  | 2018.01.30 |  |  |  | 00
3 | 7004-00160 | 前支腿 | 9401-01356 | GB/T41-2000 螺母M12-Ct.D3 |  | GB/T 41 螺母 M12 |  | 4 | 件 |  | 0.016 | 0.064 |  | 2018.01.30 |  |  |  | 00
4 | 7004-00160 | 前支腿 | 9401-00825 | GB/T93-1987 垫圈12-Ct.D3 |  | GB/T 93 垫圈 12 |  | 4 | 件 |  | 0.006 | 0.024 |  | 2018.01.30 |  |  |  | 00
5 | 7004-00160 | 前支腿 | 7001-00003 | 缓冲器 | M310501.1 | 缓冲器 |  | 2 | 件 |  | 1 | 2 | 借ND001-00 | 2018.01.30 |  |  |  | 00
6 | 7004-00160 | 前支腿 | 7001-00004 | 缓冲器支架 | M310501.4 | 缓冲器支架 |  | 2 | 件 |  | 1 | 2 | 借ND001-00 | 2018.01.30 |  |  |  | 00
7 | 7004-00160 | 前支腿 | 7004-00194 | 工字钢 I28b |  | 工字钢 I28b-(S-28) |  | 1 | 件 | Q235BF | 238 | 238 |  | 2018.01.30 |  |  |  | 00
8 | 7004-00160 | 前支腿 | 7004-00195 | 侧盖板 |  | 侧盖板 5×260×(S-28) |  | 2 | 件 | Q235B | 55.7 | 111.4 |  | 2018.01.30 |  |  |  | 00
9 | 7004-00160 | 前支腿 | 7004-00052 | 吊装管 |  | 吊装管φ89×5.75×370 |  | 2 | 件 |  | 4.3 | 8.6 | 借NF100-00 | 2018.01.30 |  |  |  | 00
10 | 7004-00160 | 前支腿 | 7004-00196 | U型槽 |  | U型槽 5×350×275-(S-6) |  | 1 | 件 | Q235B | 176 | 176 |  | 2018.01.30 |  |  |  | 00
11 | 7004-00160 | 前支腿 | 7004-00187 | 隔板 |  | 隔板 5×340×365 |  | 7 | 件 | Q235B | 4.33 | 30.31 | 借NF100-00 | 2018.01.30 |  |  |  | 00
12 | 7004-00160 | 前支腿 | 7004-00188 | 燕尾板 |  | 燕尾板 6×420×400 |  | 1 | 件 | Q235B | 5.4 | 5.4 | 借NF100-00 | 2018.01.30 |  |  |  | 00
13 | 7004-00160 | 前支腿 | 7004-00189 | 挂板 |  | 挂板 16×295×500 |  | 1 | 件 | Q235B | 15.1 | 15.1 | 借NF100-00 | 2018.01.30 |  |  |  | 00
14 | 7004-00160 | 前支腿 | 7004-00190 | 堵头板 |  | 堵头板 6×570×660 |  | 1 | 件 | Q235B | 11.75 | 11.75 | 借NF100-00 | 2018.01.30 |  |  |  | 00
15 | 7004-00160 | 前支腿 | 7004-00191 | 加强板 |  | 板 6×280×450 |  | 2 | 件 | Q235B | 4.4 | 8.8 | 借NF100-00 | 2018.01.30 |  |  |  | 00
16 | 7004-00160 | 前支腿 | 7004-00192 | 挑线架 | M60331.1A | 挑线架 |  | 1 | 件 |  | 2.9 | 2.9 | 借NF100-00 | 2018.01.30 |  |  |  | 00
17 | 7004-00160 | 前支腿 | 7004-00232 | 法兰板 |  | 板 12X590X630 |  | 1 | 件 | Q235B | 32.2 | 32.2 | 借NF100-00 | 2018.01.30 |  |  |  | 00
二级BOM 前支腿 3T，5.5˂S≤6，6˂H0≤7.5m（图号：M60331）
1 | 7004-00161 | 前支腿 | 9503-00152 | 筋板100（30）X50（20）t5 C15 |  | 板 5×50×100 |  | 5 | 件 |  | 0.16 | 0.8 |  | 2018.01.30 |  |  |  | 00
2 | 7004-00161 | 前支腿 | 9401-01211 | GB/T70.1-2008 螺钉 M12x55 8.8S |  | GB/T 70.1 内六角螺钉 M12×55 |  | 4 | 件 |  | 0.062 | 0.248 |  | 2018.01.30 |  |  |  | 00
3 | 7004-00161 | 前支腿 | 9401-01356 | GB/T41-2000 螺母M12-Ct.D3 |  | GB/T 41 螺母 M12 |  | 4 | 件 |  | 0.016 | 0.064 |  | 2018.01.30 |  |  |  | 00
4 | 7004-00161 | 前支腿 | 9401-00825 | GB/T93-1987 垫圈12-Ct.D3 |  | GB/T 93 垫圈 12 |  | 4 | 件 |  | 0.006 | 0.024 |  | 2018.01.30 |  |  |  | 00
5 | 7004-00161 | 前支腿 | 7001-00003 | 缓冲器 | M310501.1 | 缓冲器 |  | 2 | 件 |  | 1 | 2 | 借ND001-00 | 2018.01.30 |  |  |  | 00
6 | 7004-00161 | 前支腿 | 7001-00004 | 缓冲器支架 | M310501.4 | 缓冲器支架 |  | 2 | 件 |  | 1 | 2 | 借ND001-00 | 2018.01.30 |  |  |  | 00
7 | 7004-00161 | 前支腿 | 7004-00197 | 工字钢 I28b |  | 工字钢 I28b-(S-28) |  | 1 | 件 | Q235BF | 238 | 238 |  | 2018.01.30 |  |  |  | 00
8 | 7004-00161 | 前支腿 | 7004-00198 | 侧盖板 |  | 侧盖板 5×260×(S-28) |  | 2 | 件 | Q235B | 55.7 | 111.4 |  | 2018.01.30 |  |  |  | 00
9 | 7004-00161 | 前支腿 | 7004-00052 | 吊装管 |  | 吊装管φ89×5.75×370 |  | 2 | 件 |  | 4.3 | 8.6 | 借NF100-00 | 2018.01.30 |  |  |  | 00
10 | 7004-00161 | 前支腿 | 7004-00199 | U型槽 |  | U型槽 5×350×275-(S-6) |  | 1 | 件 | Q235B | 176 | 176 |  | 2018.01.30 |  |  |  | 00
11 | 7004-00161 | 前支腿 | 7004-00187 | 隔板 |  | 隔板 5×340×365 |  | 7 | 件 | Q235B | 4.33 | 30.31 | 借NF100-00 | 2018.01.30 |  |  |  | 00
12 | 7004-00161 | 前支腿 | 7004-00188 | 燕尾板 |  | 燕尾板 6×420×400 |  | 1 | 件 | Q235B | 5.4 | 5.4 | 借NF100-00 | 2018.01.30 |  |  |  | 00
13 | 7004-00161 | 前支腿 | 7004-00189 | 挂板 |  | 挂板 16×295×500 |  | 1 | 件 | Q235B | 15.1 | 15.1 | 借NF100-00 | 2018.01.30 |  |  |  | 00
14 | 7004-00161 | 前支腿 | 7004-00190 | 堵头板 |  | 堵头板 6×570×660 |  | 1 | 件 | Q235B | 11.75 | 11.75 | 借NF100-00 | 2018.01.30 |  |  |  | 00
15 | 7004-00161 | 前支腿 | 7004-00191 | 加强板 |  | 板 6×280×450 |  | 2 | 件 | Q235B | 4.4 | 8.8 | 借NF100-00 | 2018.01.30 |  |  |  | 00
16 | 7004-00161 | 前支腿 | 7004-00192 | 挑线架 | M60331.1A | 挑线架 |  | 1 | 件 |  | 2.9 | 2.9 | 借NF100-00 | 2018.01.30 |  |  |  | 00
17 | 7004-00161 | 前支腿 | 7004-00233 | 法兰板 |  | 板 12X590X630 |  | 1 | 件 | Q235B | 32.2 | 32.2 | 借NF100-00 | 2018.01.30 |  |  |  | 00
二级BOM 前支腿 3T，6˂S≤6.5，6˂H0≤7.5m（图号：M60331）
1 | 7004-00162 | 前支腿 | 9503-00152 | 筋板100（30）X50（20）t5 C15 |  | 板 5×50×100 |  | 5 | 件 |  | 0.16 | 0.8 |  | 2018.01.30 |  |  |  | 00
2 | 7004-00162 | 前支腿 | 9401-01211 | GB/T70.1-2008 螺钉 M12x55 8.8S |  | GB/T 70.1 内六角螺钉 M12×55 |  | 4 | 件 |  | 0.062 | 0.248 |  | 2018.01.30 |  |  |  | 00
3 | 7004-00162 | 前支腿 | 9401-01356 | GB/T41-2000 螺母M12-Ct.D3 |  | GB/T 41 螺母 M12 |  | 4 | 件 |  | 0.016 | 0.064 |  | 2018.01.30 |  |  |  | 00
4 | 7004-00162 | 前支腿 | 9401-00825 | GB/T93-1987 垫圈12-Ct.D3 |  | GB/T 93 垫圈 12 |  | 4 | 件 |  | 0.006 | 0.024 |  | 2018.01.30 |  |  |  | 00
5 | 7004-00162 | 前支腿 | 7001-00003 | 缓冲器 | M310501.1 | 缓冲器 |  | 2 | 件 |  | 1 | 2 | 借ND001-00 | 2018.01.30 |  |  |  | 00
6 | 7004-00162 | 前支腿 | 7001-00004 | 缓冲器支架 | M310501.4 | 缓冲器支架 |  | 2 | 件 |  | 1 | 2 | 借ND001-00 | 2018.01.30 |  |  |  | 00
7 | 7004-00162 | 前支腿 | 7004-00200 | 工字钢 I28b |  | 工字钢 I28b-(S-28) |  | 1 | 件 | Q235BF | 238 | 238 |  | 2018.01.30 |  |  |  | 00
8 | 7004-00162 | 前支腿 | 7004-00201 | 侧盖板 |  | 侧盖板 5×260×(S-28) |  | 2 | 件 | Q235B | 55.7 | 111.4 |  | 2018.01.30 |  |  |  | 00
9 | 7004-00162 | 前支腿 | 7004-00052 | 吊装管 |  | 吊装管φ89×5.75×370 |  | 2 | 件 |  | 4.3 | 8.6 | 借NF100-00 | 2018.01.30 |  |  |  | 00
10 | 7004-00162 | 前支腿 | 7004-00202 | U型槽 |  | U型槽 5×350×275-(S-6) |  | 1 | 件 | Q235B | 176 | 176 |  | 2018.01.30 |  |  |  | 00
11 | 7004-00162 | 前支腿 | 7004-00187 | 隔板 |  | 隔板 5×340×365 |  | 8 | 件 | Q235B | 4.33 | 34.64 | 借NF100-00 | 2018.01.30 |  |  |  | 00
12 | 7004-00162 | 前支腿 | 7004-00188 | 燕尾板 |  | 燕尾板 6×420×400 |  | 1 | 件 | Q235B | 5.4 | 5.4 | 借NF100-00 | 2018.01.30 |  |  |  | 00
13 | 7004-00162 | 前支腿 | 7004-00189 | 挂板 |  | 挂板 16×295×500 |  | 1 | 件 | Q235B | 15.1 | 15.1 | 借NF100-00 | 2018.01.30 |  |  |  | 00
14 | 7004-00162 | 前支腿 | 7004-00190 | 堵头板 |  | 堵头板 6×570×660 |  | 1 | 件 | Q235B | 11.75 | 11.75 | 借NF100-00 | 2018.01.30 |  |  |  | 00
15 | 7004-00162 | 前支腿 | 7004-00191 | 加强板 |  | 板 6×280×450 |  | 2 | 件 | Q235B | 4.4 | 8.8 | 借NF100-00 | 2018.01.30 |  |  |  | 00
16 | 7004-00162 | 前支腿 | 7004-00192 | 挑线架 | M60331.1A | 挑线架 |  | 1 | 件 |  | 2.9 | 2.9 | 借NF100-00 | 2018.01.30 |  |  |  | 00
17 | 7004-00162 | 前支腿 | 7004-00234 | 法兰板 |  | 板 12X590X630 |  | 1 | 件 | Q235B | 32.2 | 32.2 | 借NF100-00 | 2018.01.30 |  |  |  | 00
二级BOM 前支腿 3T，6.5˂S≤7，6˂H0≤7.5m（图号：M60331）
1 | 7004-00163 | 前支腿 | 9503-00152 | 筋板100（30）X50（20）t5 C15 |  | 板 5×50×100 |  | 5 | 件 |  | 0.16 | 0.8 |  | 2018.01.30 |  |  |  | 00
2 | 7004-00163 | 前支腿 | 9401-01211 | GB/T70.1-2008 螺钉 M12x55 8.8S |  | GB/T 70.1 内六角螺钉 M12×55 |  | 4 | 件 |  | 0.062 | 0.248 |  | 2018.01.30 |  |  |  | 00
3 | 7004-00163 | 前支腿 | 9401-01356 | GB/T41-2000 螺母M12-Ct.D3 |  | GB/T 41 螺母 M12 |  | 4 | 件 |  | 0.016 | 0.064 |  | 2018.01.30 |  |  |  | 00
4 | 7004-00163 | 前支腿 | 9401-00825 | GB/T93-1987 垫圈12-Ct.D3 |  | GB/T 93 垫圈 12 |  | 4 | 件 |  | 0.006 | 0.024 |  | 2018.01.30 |  |  |  | 00
5 | 7004-00163 | 前支腿 | 7001-00003 | 缓冲器 | M310501.1 | 缓冲器 |  | 2 | 件 |  | 1 | 2 | 借ND001-00 | 2018.01.30 |  |  |  | 00
6 | 7004-00163 | 前支腿 | 7001-00004 | 缓冲器支架 | M310501.4 | 缓冲器支架 |  | 2 | 件 |  | 1 | 2 | 借ND001-00 | 2018.01.30 |  |  |  | 00
7 | 7004-00163 | 前支腿 | 7004-00203 | 工字钢 I28b |  | 工字钢 I28b-(S-28) |  | 1 | 件 | Q235BF | 238 | 238 |  | 2018.01.30 |  |  |  | 00
8 | 7004-00163 | 前支腿 | 7004-00204 | 侧盖板 |  | 侧盖板 5×260×(S-28) |  | 2 | 件 | Q235B | 55.7 | 111.4 |  | 2018.01.30 |  |  |  | 00
9 | 7004-00163 | 前支腿 | 7004-00052 | 吊装管 |  | 吊装管φ89×5.75×370 |  | 2 | 件 |  | 4.3 | 8.6 | 借NF100-00 | 2018.01.30 |  |  |  | 00
10 | 7004-00163 | 前支腿 | 7004-00205 | U型槽 |  | U型槽 5×350×275-(S-6) |  | 1 | 件 | Q235B | 176 | 176 |  | 2018.01.30 |  |  |  | 00
11 | 7004-00163 | 前支腿 | 7004-00187 | 隔板 |  | 隔板 5×340×365 |  | 8 | 件 | Q235B | 4.33 | 34.64 | 借NF100-00 | 2018.01.30 |  |  |  | 00
12 | 7004-00163 | 前支腿 | 7004-00188 | 燕尾板 |  | 燕尾板 6×420×400 |  | 1 | 件 | Q235B | 5.4 | 5.4 | 借NF100-00 | 2018.01.30 |  |  |  | 00
13 | 7004-00163 | 前支腿 | 7004-00189 | 挂板 |  | 挂板 16×295×500 |  | 1 | 件 | Q235B | 15.1 | 15.1 | 借NF100-00 | 2018.01.30 |  |  |  | 00
14 | 7004-00163 | 前支腿 | 7004-00190 | 堵头板 |  | 堵头板 6×570×660 |  | 1 | 件 | Q235B | 11.75 | 11.75 | 借NF100-00 | 2018.01.30 |  |  |  | 00
15 | 7004-00163 | 前支腿 | 7004-00191 | 加强板 |  | 板 6×280×450 |  | 2 | 件 | Q235B | 4.4 | 8.8 | 借NF100-00 | 2018.01.30 |  |  |  | 00
16 | 7004-00163 | 前支腿 | 7004-00192 | 挑线架 | M60331.1A | 挑线架 |  | 1 | 件 |  | 2.9 | 2.9 | 借NF100-00 | 2018.01.30 |  |  |  | 00
17 | 7004-00163 | 前支腿 | 7004-00235 | 法兰板 |  | 板 12X590X630 |  | 1 | 件 | Q235B | 32.2 | 32.2 | 借NF100-00 | 2018.01.30 |  |  |  | 00
二级BOM 前支腿 3T，7˂S≤7.5，6˂H0≤7.5m（图号：M60331）
1 | 7004-00164 | 前支腿 | 9503-00152 | 筋板100（30）X50（20）t5 C15 |  | 板 5×50×100 |  | 5 | 件 |  | 0.16 | 0.8 |  | 2018.01.30 |  |  |  | 00
2 | 7004-00164 | 前支腿 | 9401-01211 | GB/T70.1-2008 螺钉 M12x55 8.8S |  | GB/T 70.1 内六角螺钉 M12×55 |  | 4 | 件 |  | 0.062 | 0.248 |  | 2018.01.30 |  |  |  | 00
3 | 7004-00164 | 前支腿 | 9401-01356 | GB/T41-2000 螺母M12-Ct.D3 |  | GB/T 41 螺母 M12 |  | 4 | 件 |  | 0.016 | 0.064 |  | 2018.01.30 |  |  |  | 00
4 | 7004-00164 | 前支腿 | 9401-00825 | GB/T93-1987 垫圈12-Ct.D3 |  | GB/T 93 垫圈 12 |  | 4 | 件 |  | 0.006 | 0.024 |  | 2018.01.30 |  |  |  | 00
5 | 7004-00164 | 前支腿 | 7001-00003 | 缓冲器 | M310501.1 | 缓冲器 |  | 2 | 件 |  | 1 | 2 | 借ND001-00 | 2018.01.30 |  |  |  | 00
6 | 7004-00164 | 前支腿 | 7001-00004 | 缓冲器支架 | M310501.4 | 缓冲器支架 |  | 2 | 件 |  | 1 | 2 | 借ND001-00 | 2018.01.30 |  |  |  | 00
7 | 7004-00164 | 前支腿 | 7004-00206 | 工字钢 I28b |  | 工字钢 I28b-(S-28) |  | 1 | 件 | Q235BF | 238 | 238 |  | 2018.01.30 |  |  |  | 00
8 | 7004-00164 | 前支腿 | 7004-00207 | 侧盖板 |  | 侧盖板 5×260×(S-28) |  | 2 | 件 | Q235B | 55.7 | 111.4 |  | 2018.01.30 |  |  |  | 00
9 | 7004-00164 | 前支腿 | 7004-00052 | 吊装管 |  | 吊装管φ89×5.75×370 |  | 2 | 件 |  | 4.3 | 8.6 | 借NF100-00 | 2018.01.30 |  |  |  | 00
10 | 7004-00164 | 前支腿 | 7004-00208 | U型槽 |  | U型槽 5×350×275-(S-6) |  | 1 | 件 | Q235B | 176 | 176 |  | 2018.01.30 |  |  |  | 00
11 | 7004-00164 | 前支腿 | 7004-00187 | 隔板 |  | 隔板 5×340×365 |  | 9 | 件 | Q235B | 4.33 | 38.97 | 借NF100-00 | 2018.01.30 |  |  |  | 00
12 | 7004-00164 | 前支腿 | 7004-00188 | 燕尾板 |  | 燕尾板 6×420×400 |  | 1 | 件 | Q235B | 5.4 | 5.4 | 借NF100-00 | 2018.01.30 |  |  |  | 00
13 | 7004-00164 | 前支腿 | 7004-00189 | 挂板 |  | 挂板 16×295×500 |  | 1 | 件 | Q235B | 15.1 | 15.1 | 借NF100-00 | 2018.01.30 |  |  |  | 00
14 | 7004-00164 | 前支腿 | 7004-00190 | 堵头板 |  | 堵头板 6×570×660 |  | 1 | 件 | Q235B | 11.75 | 11.75 | 借NF100-00 | 2018.01.30 |  |  |  | 00
15 | 7004-00164 | 前支腿 | 7004-00191 | 加强板 |  | 板 6×280×450 |  | 2 | 件 | Q235B | 4.4 | 8.8 | 借NF100-00 | 2018.01.30 |  |  |  | 00
16 | 7004-00164 | 前支腿 | 7004-00192 | 挑线架 | M60331.1A | 挑线架 |  | 1 | 件 |  | 2.9 | 2.9 | 借NF100-00 | 2018.01.30 |  |  |  | 00
17 | 7004-00164 | 前支腿 | 7004-00236 | 法兰板 |  | 板 12X590X630 |  | 1 | 件 | Q235B | 32.2 | 32.2 | 借NF100-00 | 2018.01.30 |  |  |  | 00
二级BOM 前支腿 3T，7.5˂S≤8，6˂H0≤7.5m（图号：M60331）
1 | 7004-00165 | 前支腿 | 9503-00152 | 筋板100（30）X50（20）t5 C15 |  | 板 5×50×100 |  | 5 | 件 |  | 0.16 | 0.8 |  | 2018.01.30 |  |  |  | 00
2 | 7004-00165 | 前支腿 | 9401-01211 | GB/T70.1-2008 螺钉 M12x55 8.8S |  | GB/T 70.1 内六角螺钉 M12×55 |  | 4 | 件 |  | 0.062 | 0.248 |  | 2018.01.30 |  |  |  | 00
3 | 7004-00165 | 前支腿 | 9401-01356 | GB/T41-2000 螺母M12-Ct.D3 |  | GB/T 41 螺母 M12 |  | 4 | 件 |  | 0.016 | 0.064 |  | 2018.01.30 |  |  |  | 00
4 | 7004-00165 | 前支腿 | 9401-00825 | GB/T93-1987 垫圈12-Ct.D3 |  | GB/T 93 垫圈 12 |  | 4 | 件 |  | 0.006 | 0.024 |  | 2018.01.30 |  |  |  | 00
5 | 7004-00165 | 前支腿 | 7001-00003 | 缓冲器 | M310501.1 | 缓冲器 |  | 2 | 件 |  | 1 | 2 | 借ND001-00 | 2018.01.30 |  |  |  | 00
6 | 7004-00165 | 前支腿 | 7001-00004 | 缓冲器支架 | M310501.4 | 缓冲器支架 |  | 2 | 件 |  | 1 | 2 | 借ND001-00 | 2018.01.30 |  |  |  | 00
7 | 7004-00165 | 前支腿 | 7004-00209 | 工字钢 I28b |  | 工字钢 I28b-(S-28) |  | 1 | 件 | Q235BF | 238 | 238 |  | 2018.01.30 |  |  |  | 00
8 | 7004-00165 | 前支腿 | 7004-00210 | 侧盖板 |  | 侧盖板 5×260×(S-28) |  | 2 | 件 | Q235B | 55.7 | 111.4 |  | 2018.01.30 |  |  |  | 00
9 | 7004-00165 | 前支腿 | 7004-00052 | 吊装管 |  | 吊装管φ89×5.75×370 |  | 2 | 件 |  | 4.3 | 8.6 | 借NF100-00 | 2018.01.30 |  |  |  | 00
10 | 7004-00165 | 前支腿 | 7004-00211 | U型槽 |  | U型槽 5×350×275-(S-6) |  | 1 | 件 | Q235B | 176 | 176 |  | 2018.01.30 |  |  |  | 00
11 | 7004-00165 | 前支腿 | 7004-00187 | 隔板 |  | 隔板 5×340×365 |  | 9 | 件 | Q235B | 4.33 | 38.97 | 借NF100-00 | 2018.01.30 |  |  |  | 00
12 | 7004-00165 | 前支腿 | 7004-00188 | 燕尾板 |  | 燕尾板 6×420×400 |  | 1 | 件 | Q235B | 5.4 | 5.4 | 借NF100-00 | 2018.01.30 |  |  |  | 00
13 | 7004-00165 | 前支腿 | 7004-00189 | 挂板 |  | 挂板 16×295×500 |  | 1 | 件 | Q235B | 15.1 | 15.1 | 借NF100-00 | 2018.01.30 |  |  |  | 00
14 | 7004-00165 | 前支腿 | 7004-00190 | 堵头板 |  | 堵头板 6×570×660 |  | 1 | 件 | Q235B | 11.75 | 11.75 | 借NF100-00 | 2018.01.30 |  |  |  | 00
15 | 7004-00165 | 前支腿 | 7004-00191 | 加强板 |  | 板 6×280×450 |  | 2 | 件 | Q235B | 4.4 | 8.8 | 借NF100-00 | 2018.01.30 |  |  |  | 00
16 | 7004-00165 | 前支腿 | 7004-00192 | 挑线架 | M60331.1A | 挑线架 |  | 1 | 件 |  | 2.9 | 2.9 | 借NF100-00 | 2018.01.30 |  |  |  | 00
17 | 7004-00165 | 前支腿 | 7004-00237 | 法兰板 |  | 板 12X590X630 |  | 1 | 件 | Q235B | 32.2 | 32.2 | 借NF100-00 | 2018.01.30 |  |  |  | 00
二级BOM 前支腿 3T，8˂S≤8.5，6˂H0≤7.5m（图号：M60331）
1 | 7004-00166 | 前支腿 | 9503-00152 | 筋板100（30）X50（20）t5 C15 |  | 板 5×50×100 |  | 5 | 件 |  | 0.16 | 0.8 |  | 2018.01.30 |  |  |  | 00
2 | 7004-00166 | 前支腿 | 9401-01211 | GB/T70.1-2008 螺钉 M12x55 8.8S |  | GB/T 70.1 内六角螺钉 M12×55 |  | 4 | 件 |  | 0.062 | 0.248 |  | 2018.01.30 |  |  |  | 00
3 | 7004-00166 | 前支腿 | 9401-01356 | GB/T41-2000 螺母M12-Ct.D3 |  | GB/T 41 螺母 M12 |  | 4 | 件 |  | 0.016 | 0.064 |  | 2018.01.30 |  |  |  | 00
4 | 7004-00166 | 前支腿 | 9401-00825 | GB/T93-1987 垫圈12-Ct.D3 |  | GB/T 93 垫圈 12 |  | 4 | 件 |  | 0.006 | 0.024 |  | 2018.01.30 |  |  |  | 00
5 | 7004-00166 | 前支腿 | 7001-00003 | 缓冲器 | M310501.1 | 缓冲器 |  | 2 | 件 |  | 1 | 2 | 借ND001-00 | 2018.01.30 |  |  |  | 00
6 | 7004-00166 | 前支腿 | 7001-00004 | 缓冲器支架 | M310501.4 | 缓冲器支架 |  | 2 | 件 |  | 1 | 2 | 借ND001-00 | 2018.01.30 |  |  |  | 00
7 | 7004-00166 | 前支腿 | 7004-00212 | 工字钢 I28b |  | 工字钢 I28b-(S-28) |  | 1 | 件 | Q235BF | 238 | 238 |  | 2018.01.30 |  |  |  | 00
8 | 7004-00166 | 前支腿 | 7004-00213 | 侧盖板 |  | 侧盖板 5×260×(S-28) |  | 2 | 件 | Q235B | 55.7 | 111.4 |  | 2018.01.30 |  |  |  | 00
9 | 7004-00166 | 前支腿 | 7004-00052 | 吊装管 |  | 吊装管φ89×5.75×370 |  | 2 | 件 |  | 4.3 | 8.6 | 借NF100-00 | 2018.01.30 |  |  |  | 00
10 | 7004-00166 | 前支腿 | 7004-00214 | U型槽 |  | U型槽 5×350×275-(S-6) |  | 1 | 件 | Q235B | 176 | 176 |  | 2018.01.30 |  |  |  | 00
11 | 7004-00166 | 前支腿 | 7004-00187 | 隔板 |  | 隔板 5×340×365 |  | 10 | 件 | Q235B | 4.33 | 43.3 | 借NF100-00 | 2018.01.30 |  |  |  | 00
12 | 7004-00166 | 前支腿 | 7004-00188 | 燕尾板 |  | 燕尾板 6×420×400 |  | 1 | 件 | Q235B | 5.4 | 5.4 | 借NF100-00 | 2018.01.30 |  |  |  | 00
13 | 7004-00166 | 前支腿 | 7004-00189 | 挂板 |  | 挂板 16×295×500 |  | 1 | 件 | Q235B | 15.1 | 15.1 | 借NF100-00 | 2018.01.30 |  |  |  | 00
14 | 7004-00166 | 前支腿 | 7004-00190 | 堵头板 |  | 堵头板 6×570×660 |  | 1 | 件 | Q235B | 11.75 | 11.75 | 借NF100-00 | 2018.01.30 |  |  |  | 00
15 | 7004-00166 | 前支腿 | 7004-00191 | 加强板 |  | 板 6×280×450 |  | 2 | 件 | Q235B | 4.4 | 8.8 | 借NF100-00 | 2018.01.30 |  |  |  | 00
16 | 7004-00166 | 前支腿 | 7004-00192 | 挑线架 | M60331.1A | 挑线架 |  | 1 | 件 |  | 2.9 | 2.9 | 借NF100-00 | 2018.01.30 |  |  |  | 00
17 | 7004-00166 | 前支腿 | 7004-00238 | 法兰板 |  | 板 12X590X630 |  | 1 | 件 | Q235B | 32.2 | 32.2 | 借NF100-00 | 2018.01.30 |  |  |  | 00
二级BOM 前支腿 3T，8.5˂S≤9，6˂H0≤7.5m（图号：M60331）
1 | 7004-00167 | 前支腿 | 9503-00152 | 筋板100（30）X50（20）t5 C15 |  | 板 5×50×100 |  | 5 | 件 |  | 0.16 | 0.8 |  | 2018.01.30 |  |  |  | 00
2 | 7004-00167 | 前支腿 | 9401-01211 | GB/T70.1-2008 螺钉 M12x55 8.8S |  | GB/T 70.1 内六角螺钉 M12×55 |  | 4 | 件 |  | 0.062 | 0.248 |  | 2018.01.30 |  |  |  | 00
3 | 7004-00167 | 前支腿 | 9401-01356 | GB/T41-2000 螺母M12-Ct.D3 |  | GB/T 41 螺母 M12 |  | 4 | 件 |  | 0.016 | 0.064 |  | 2018.01.30 |  |  |  | 00
4 | 7004-00167 | 前支腿 | 9401-00825 | GB/T93-1987 垫圈12-Ct.D3 |  | GB/T 93 垫圈 12 |  | 4 | 件 |  | 0.006 | 0.024 |  | 2018.01.30 |  |  |  | 00
5 | 7004-00167 | 前支腿 | 7001-00003 | 缓冲器 | M310501.1 | 缓冲器 |  | 2 | 件 |  | 1 | 2 | 借ND001-00 | 2018.01.30 |  |  |  | 00
6 | 7004-00167 | 前支腿 | 7001-00004 | 缓冲器支架 | M310501.4 | 缓冲器支架 |  | 2 | 件 |  | 1 | 2 | 借ND001-00 | 2018.01.30 |  |  |  | 00
7 | 7004-00167 | 前支腿 | 7004-00215 | 工字钢 I28b |  | 工字钢 I28b-(S-28) |  | 1 | 件 | Q235BF | 238 | 238 |  | 2018.01.30 |  |  |  | 00
8 | 7004-00167 | 前支腿 | 7004-00216 | 侧盖板 |  | 侧盖板 5×260×(S-28) |  | 2 | 件 | Q235B | 55.7 | 111.4 |  | 2018.01.30 |  |  |  | 00
9 | 7004-00167 | 前支腿 | 7004-00052 | 吊装管 |  | 吊装管φ89×5.75×370 |  | 2 | 件 |  | 4.3 | 8.6 | 借NF100-00 | 2018.01.30 |  |  |  | 00
10 | 7004-00167 | 前支腿 | 7004-00217 | U型槽 |  | U型槽 5×350×275-(S-6) |  | 1 | 件 | Q235B | 176 | 176 |  | 2018.01.30 |  |  |  | 00
11 | 7004-00167 | 前支腿 | 7004-00187 | 隔板 |  | 隔板 5×340×365 |  | 10 | 件 | Q235B | 4.33 | 43.3 | 借NF100-00 | 2018.01.30 |  |  |  | 00
12 | 7004-00167 | 前支腿 | 7004-00188 | 燕尾板 |  | 燕尾板 6×420×400 |  | 1 | 件 | Q235B | 5.4 | 5.4 | 借NF100-00 | 2018.01.30 |  |  |  | 00
13 | 7004-00167 | 前支腿 | 7004-00189 | 挂板 |  | 挂板 16×295×500 |  | 1 | 件 | Q235B | 15.1 | 15.1 | 借NF100-00 | 2018.01.30 |  |  |  | 00
14 | 7004-00167 | 前支腿 | 7004-00190 | 堵头板 |  | 堵头板 6×570×660 |  | 1 | 件 | Q235B | 11.75 | 11.75 | 借NF100-00 | 2018.01.30 |  |  |  | 00
15 | 7004-00167 | 前支腿 | 7004-00191 | 加强板 |  | 板 6×280×450 |  | 2 | 件 | Q235B | 4.4 | 8.8 | 借NF100-00 | 2018.01.30 |  |  |  | 00
16 | 7004-00167 | 前支腿 | 7004-00192 | 挑线架 | M60331.1A | 挑线架 |  | 1 | 件 |  | 2.9 | 2.9 | 借NF100-00 | 2018.01.30 |  |  |  | 00
17 | 7004-00167 | 前支腿 | 7004-00239 | 法兰板 |  | 板 12X590X630 |  | 1 | 件 | Q235B | 32.2 | 32.2 | 借NF100-00 | 2018.01.30 |  |  |  | 00
二级BOM 前支腿 3T，9˂S≤9.5，6˂H0≤7.5m（图号：M60331）
1 | 7004-00168 | 前支腿 | 9503-00152 | 筋板100（30）X50（20）t5 C15 |  | 板 5×50×100 |  | 5 | 件 |  | 0.16 | 0.8 |  | 2018.01.30 |  |  |  | 00
2 | 7004-00168 | 前支腿 | 9401-01211 | GB/T70.1-2008 螺钉 M12x55 8.8S |  | GB/T 70.1 内六角螺钉 M12×55 |  | 4 | 件 |  | 0.062 | 0.248 |  | 2018.01.30 |  |  |  | 00
3 | 7004-00168 | 前支腿 | 9401-01356 | GB/T41-2000 螺母M12-Ct.D3 |  | GB/T 41 螺母 M12 |  | 4 | 件 |  | 0.016 | 0.064 |  | 2018.01.30 |  |  |  | 00
4 | 7004-00168 | 前支腿 | 9401-00825 | GB/T93-1987 垫圈12-Ct.D3 |  | GB/T 93 垫圈 12 |  | 4 | 件 |  | 0.006 | 0.024 |  | 2018.01.30 |  |  |  | 00
5 | 7004-00168 | 前支腿 | 7001-00003 | 缓冲器 | M310501.1 | 缓冲器 |  | 2 | 件 |  | 1 | 2 | 借ND001-00 | 2018.01.30 |  |  |  | 00
6 | 7004-00168 | 前支腿 | 7001-00004 | 缓冲器支架 | M310501.4 | 缓冲器支架 |  | 2 | 件 |  | 1 | 2 | 借ND001-00 | 2018.01.30 |  |  |  | 00
7 | 7004-00168 | 前支腿 | 7004-00218 | 工字钢 I28b |  | 工字钢 I28b-(S-28) |  | 1 | 件 | Q235BF | 238 | 238 |  | 2018.01.30 |  |  |  | 00
8 | 7004-00168 | 前支腿 | 7004-00219 | 侧盖板 |  | 侧盖板 5×260×(S-28) |  | 2 | 件 | Q235B | 55.7 | 111.4 |  | 2018.01.30 |  |  |  | 00
9 | 7004-00168 | 前支腿 | 7004-00052 | 吊装管 |  | 吊装管φ89×5.75×370 |  | 2 | 件 |  | 4.3 | 8.6 | 借NF100-00 | 2018.01.30 |  |  |  | 00
10 | 7004-00168 | 前支腿 | 7004-00220 | U型槽 |  | U型槽 5×350×275-(S-6) |  | 1 | 件 | Q235B | 176 | 176 |  | 2018.01.30 |  |  |  | 00
11 | 7004-00168 | 前支腿 | 7004-00187 | 隔板 |  | 隔板 5×340×365 |  | 11 | 件 | Q235B | 4.33 | 47.63 | 借NF100-00 | 2018.01.30 |  |  |  | 00
12 | 7004-00168 | 前支腿 | 7004-00188 | 燕尾板 |  | 燕尾板 6×420×400 |  | 1 | 件 | Q235B | 5.4 | 5.4 | 借NF100-00 | 2018.01.30 |  |  |  | 00
13 | 7004-00168 | 前支腿 | 7004-00189 | 挂板 |  | 挂板 16×295×500 |  | 1 | 件 | Q235B | 15.1 | 15.1 | 借NF100-00 | 2018.01.30 |  |  |  | 00
14 | 7004-00168 | 前支腿 | 7004-00190 | 堵头板 |  | 堵头板 6×570×660 |  | 1 | 件 | Q235B | 11.75 | 11.75 | 借NF100-00 | 2018.01.30 |  |  |  | 00
15 | 7004-00168 | 前支腿 | 7004-00191 | 加强板 |  | 板 6×280×450 |  | 2 | 件 | Q235B | 4.4 | 8.8 | 借NF100-00 | 2018.01.30 |  |  |  | 00
16 | 7004-00168 | 前支腿 | 7004-00192 | 挑线架 | M60331.1A | 挑线架 |  | 1 | 件 |  | 2.9 | 2.9 | 借NF100-00 | 2018.01.30 |  |  |  | 00
17 | 7004-00168 | 前支腿 | 7004-00240 | 法兰板 |  | 板 12X590X630 |  | 1 | 件 | Q235B | 32.2 | 32.2 | 借NF100-00 | 2018.01.30 |  |  |  | 00
二级BOM 前支腿 3T，9.5˂S≤10，6˂H0≤7.5m（图号：M60331）
1 | 7004-00169 | 前支腿 | 9503-00152 | 筋板100（30）X50（20）t5 C15 |  | 板 5×50×100 |  | 5 | 件 |  | 0.16 | 0.8 |  | 2018.01.30 |  |  |  | 00
2 | 7004-00169 | 前支腿 | 9401-01211 | GB/T70.1-2008 螺钉 M12x55 8.8S |  | GB/T 70.1 内六角螺钉 M12×55 |  | 4 | 件 |  | 0.062 | 0.248 |  | 2018.01.30 |  |  |  | 00
3 | 7004-00169 | 前支腿 | 9401-01356 | GB/T41-2000 螺母M12-Ct.D3 |  | GB/T 41 螺母 M12 |  | 4 | 件 |  | 0.016 | 0.064 |  | 2018.01.30 |  |  |  | 00
4 | 7004-00169 | 前支腿 | 9401-00825 | GB/T93-1987 垫圈12-Ct.D3 |  | GB/T 93 垫圈 12 |  | 4 | 件 |  | 0.006 | 0.024 |  | 2018.01.30 |  |  |  | 00
5 | 7004-00169 | 前支腿 | 7001-00003 | 缓冲器 | M310501.1 | 缓冲器 |  | 2 | 件 |  | 1 | 2 | 借ND001-00 | 2018.01.30 |  |  |  | 00
6 | 7004-00169 | 前支腿 | 7001-00004 | 缓冲器支架 | M310501.4 | 缓冲器支架 |  | 2 | 件 |  | 1 | 2 | 借ND001-00 | 2018.01.30 |  |  |  | 00
7 | 7004-00169 | 前支腿 | 7004-00221 | 工字钢 I28b |  | 工字钢 I28b-(S-28) |  | 1 | 件 | Q235BF | 238 | 238 |  | 2018.01.30 |  |  |  | 00
8 | 7004-00169 | 前支腿 | 7004-00222 | 侧盖板 |  | 侧盖板 5×260×(S-28) |  | 2 | 件 | Q235B | 55.7 | 111.4 |  | 2018.01.30 |  |  |  | 00
9 | 7004-00169 | 前支腿 | 7004-00052 | 吊装管 |  | 吊装管φ89×5.75×370 |  | 2 | 件 |  | 4.3 | 8.6 | 借NF100-00 | 2018.01.30 |  |  |  | 00
10 | 7004-00169 | 前支腿 | 7004-00223 | U型槽 |  | U型槽 5×350×275-(S-6) |  | 1 | 件 | Q235B | 176 | 176 |  | 2018.01.30 |  |  |  | 00
11 | 7004-00169 | 前支腿 | 7004-00187 | 隔板 |  | 隔板 5×340×365 |  | 11 | 件 | Q235B | 4.33 | 47.63 | 借NF100-00 | 2018.01.30 |  |  |  | 00
12 | 7004-00169 | 前支腿 | 7004-00188 | 燕尾板 |  | 燕尾板 6×420×400 |  | 1 | 件 | Q235B | 5.4 | 5.4 | 借NF100-00 | 2018.01.30 |  |  |  | 00
13 | 7004-00169 | 前支腿 | 7004-00189 | 挂板 |  | 挂板 16×295×500 |  | 1 | 件 | Q235B | 15.1 | 15.1 | 借NF100-00 | 2018.01.30 |  |  |  | 00
14 | 7004-00169 | 前支腿 | 7004-00190 | 堵头板 |  | 堵头板 6×570×660 |  | 1 | 件 | Q235B | 11.75 | 11.75 | 借NF100-00 | 2018.01.30 |  |  |  | 00
15 | 7004-00169 | 前支腿 | 7004-00191 | 加强板 |  | 板 6×280×450 |  | 2 | 件 | Q235B | 4.4 | 8.8 | 借NF100-00 | 2018.01.30 |  |  |  | 00
16 | 7004-00169 | 前支腿 | 7004-00192 | 挑线架 | M60331.1A | 挑线架 |  | 1 | 件 |  | 2.9 | 2.9 | 借NF100-00 | 2018.01.30 |  |  |  | 00
17 | 7004-00169 | 前支腿 | 7004-00241 | 法兰板 |  | 板 12X590X630 |  | 1 | 件 | Q235B | 32.2 | 32.2 | 借NF100-00 | 2018.01.30 |  |  |  | 00
二级BOM 前支腿 3T，10˂S≤10.5，6˂H0≤7.5m（图号：M60331）
1 | 7004-00170 | 前支腿 | 9503-00152 | 筋板100（30）X50（20）t5 C15 |  | 板 5×50×100 |  | 5 | 件 |  | 0.16 | 0.8 |  | 2018.01.30 |  |  |  | 00
2 | 7004-00170 | 前支腿 | 9401-01211 | GB/T70.1-2008 螺钉 M12x55 8.8S |  | GB/T 70.1 内六角螺钉 M12×55 |  | 4 | 件 |  | 0.062 | 0.248 |  | 2018.01.30 |  |  |  | 00
3 | 7004-00170 | 前支腿 | 9401-01356 | GB/T41-2000 螺母M12-Ct.D3 |  | GB/T 41 螺母 M12 |  | 4 | 件 |  | 0.016 | 0.064 |  | 2018.01.30 |  |  |  | 00
4 | 7004-00170 | 前支腿 | 9401-00825 | GB/T93-1987 垫圈12-Ct.D3 |  | GB/T 93 垫圈 12 |  | 4 | 件 |  | 0.006 | 0.024 |  | 2018.01.30 |  |  |  | 00
5 | 7004-00170 | 前支腿 | 7001-00003 | 缓冲器 | M310501.1 | 缓冲器 |  | 2 | 件 |  | 1 | 2 | 借ND001-00 | 2018.01.30 |  |  |  | 00
6 | 7004-00170 | 前支腿 | 7001-00004 | 缓冲器支架 | M310501.4 | 缓冲器支架 |  | 2 | 件 |  | 1 | 2 | 借ND001-00 | 2018.01.30 |  |  |  | 00
7 | 7004-00170 | 前支腿 | 7004-00224 | 工字钢 I28b |  | 工字钢 I28b-(S-28) |  | 1 | 件 | Q235BF | 238 | 238 |  | 2018.01.30 |  |  |  | 00
8 | 7004-00170 | 前支腿 | 7004-00225 | 侧盖板 |  | 侧盖板 5×260×(S-28) |  | 2 | 件 | Q235B | 55.7 | 111.4 |  | 2018.01.30 |  |  |  | 00
9 | 7004-00170 | 前支腿 | 7004-00052 | 吊装管 |  | 吊装管φ89×5.75×370 |  | 2 | 件 |  | 4.3 | 8.6 | 借NF100-00 | 2018.01.30 |  |  |  | 00
10 | 7004-00170 | 前支腿 | 7004-00226 | U型槽 |  | U型槽 5×350×275-(S-6) |  | 1 | 件 | Q235B | 176 | 176 |  | 2018.01.30 |  |  |  | 00
11 | 7004-00170 | 前支腿 | 7004-00187 | 隔板 |  | 隔板 5×340×365 |  | 12 | 件 | Q235B | 4.33 | 51.96 | 借NF100-00 | 2018.01.30 |  |  |  | 00
12 | 7004-00170 | 前支腿 | 7004-00188 | 燕尾板 |  | 燕尾板 6×420×400 |  | 1 | 件 | Q235B | 5.4 | 5.4 | 借NF100-00 | 2018.01.30 |  |  |  | 00
13 | 7004-00170 | 前支腿 | 7004-00189 | 挂板 |  | 挂板 16×295×500 |  | 1 | 件 | Q235B | 15.1 | 15.1 | 借NF100-00 | 2018.01.30 |  |  |  | 00
14 | 7004-00170 | 前支腿 | 7004-00190 | 堵头板 |  | 堵头板 6×570×660 |  | 1 | 件 | Q235B | 11.75 | 11.75 | 借NF100-00 | 2018.01.30 |  |  |  | 00
15 | 7004-00170 | 前支腿 | 7004-00191 | 加强板 |  | 板 6×280×450 |  | 2 | 件 | Q235B | 4.4 | 8.8 | 借NF100-00 | 2018.01.30 |  |  |  | 00
16 | 7004-00170 | 前支腿 | 7004-00192 | 挑线架 | M60331.1A | 挑线架 |  | 1 | 件 |  | 2.9 | 2.9 | 借NF100-00 | 2018.01.30 |  |  |  | 00
17 | 7004-00170 | 前支腿 | 7004-00242 | 法兰板 |  | 板 12X590X630 |  | 1 | 件 | Q235B | 32.2 | 32.2 | 借NF100-00 | 2018.01.30 |  |  |  | 00
二级BOM 前支腿 3T，10.5˂S≤11，6˂H0≤7.5m（图号：M60331）
1 | 7004-00171 | 前支腿 | 9503-00152 | 筋板100（30）X50（20）t5 C15 |  | 板 5×50×100 |  | 5 | 件 |  | 0.16 | 0.8 |  | 2018.01.30 |  |  |  | 00
2 | 7004-00171 | 前支腿 | 9401-01211 | GB/T70.1-2008 螺钉 M12x55 8.8S |  | GB/T 70.1 内六角螺钉 M12×55 |  | 4 | 件 |  | 0.062 | 0.248 |  | 2018.01.30 |  |  |  | 00
3 | 7004-00171 | 前支腿 | 9401-01356 | GB/T41-2000 螺母M12-Ct.D3 |  | GB/T 41 螺母 M12 |  | 4 | 件 |  | 0.016 | 0.064 |  | 2018.01.30 |  |  |  | 00
4 | 7004-00171 | 前支腿 | 9401-00825 | GB/T93-1987 垫圈12-Ct.D3 |  | GB/T 93 垫圈 12 |  | 4 | 件 |  | 0.006 | 0.024 |  | 2018.01.30 |  |  |  | 00
5 | 7004-00171 | 前支腿 | 7001-00003 | 缓冲器 | M310501.1 | 缓冲器 |  | 2 | 件 |  | 1 | 2 | 借ND001-00 | 2018.01.30 |  |  |  | 00
6 | 7004-00171 | 前支腿 | 7001-00004 | 缓冲器支架 | M310501.4 | 缓冲器支架 |  | 2 | 件 |  | 1 | 2 | 借ND001-00 | 2018.01.30 |  |  |  | 00
7 | 7004-00171 | 前支腿 | 7004-00227 | 工字钢 I28b |  | 工字钢 I28b-(S-28) |  | 1 | 件 | Q235BF | 238 | 238 |  | 2018.01.30 |  |  |  | 00
8 | 7004-00171 | 前支腿 | 7004-00228 | 侧盖板 |  | 侧盖板 5×260×(S-28) |  | 2 | 件 | Q235B | 55.7 | 111.4 |  | 2018.01.30 |  |  |  | 00
9 | 7004-00171 | 前支腿 | 7004-00052 | 吊装管 |  | 吊装管φ89×5.75×370 |  | 2 | 件 |  | 4.3 | 8.6 | 借NF100-00 | 2018.01.30 |  |  |  | 00
10 | 7004-00171 | 前支腿 | 7004-00229 | U型槽 |  | U型槽 5×350×275-(S-6) |  | 1 | 件 | Q235B | 176 | 176 |  | 2018.01.30 |  |  |  | 00
11 | 7004-00171 | 前支腿 | 7004-00187 | 隔板 |  | 隔板 5×340×365 |  | 12 | 件 | Q235B | 4.33 | 51.96 | 借NF100-00 | 2018.01.30 |  |  |  | 00
12 | 7004-00171 | 前支腿 | 7004-00188 | 燕尾板 |  | 燕尾板 6×420×400 |  | 1 | 件 | Q235B | 5.4 | 5.4 | 借NF100-00 | 2018.01.30 |  |  |  | 00
13 | 7004-00171 | 前支腿 | 7004-00189 | 挂板 |  | 挂板 16×295×500 |  | 1 | 件 | Q235B | 15.1 | 15.1 | 借NF100-00 | 2018.01.30 |  |  |  | 00
14 | 7004-00171 | 前支腿 | 7004-00190 | 堵头板 |  | 堵头板 6×570×660 |  | 1 | 件 | Q235B | 11.75 | 11.75 | 借NF100-00 | 2018.01.30 |  |  |  | 00
15 | 7004-00171 | 前支腿 | 7004-00191 | 加强板 |  | 板 6×280×450 |  | 2 | 件 | Q235B | 4.4 | 8.8 | 借NF100-00 | 2018.01.30 |  |  |  | 00
16 | 7004-00171 | 前支腿 | 7004-00192 | 挑线架 | M60331.1A | 挑线架 |  | 1 | 件 |  | 2.9 | 2.9 | 借NF100-00 | 2018.01.30 |  |  |  | 00
17 | 7004-00171 | 前支腿 | 7004-00243 | 法兰板 |  | 板 12X590X630 |  | 1 | 件 | Q235B | 32.2 | 32.2 | 借NF100-00 | 2018.01.30 |  |  |  | 00
二级BOM 前支腿 3T，11˂S≤11.5，4.4˂H0≤7.5m（图号：M60332）
1 | 7004-00172 | 前支腿 | 9503-00152 | 筋板100（30）X50（20）t5 C15 |  | 板 5×50×100 |  | 5 | 件 |  | 0.16 | 0.8 |  | 2018.01.30 |  |  |  | 00
2 | 7004-00172 | 前支腿 | 9401-01211 | GB/T70.1-2008 螺钉 M12x55 8.8S |  | GB/T 70.1 内六角螺钉 M12×55 |  | 4 | 件 |  | 0.062 | 0.248 |  | 2018.01.30 |  |  |  | 00
3 | 7004-00172 | 前支腿 | 9401-01356 | GB/T41-2000 螺母M12-Ct.D3 |  | GB/T 41 螺母 M12 |  | 4 | 件 |  | 0.016 | 0.064 |  | 2018.01.30 |  |  |  | 00
4 | 7004-00172 | 前支腿 | 9401-00825 | GB/T93-1987 垫圈12-Ct.D3 |  | GB/T 93 垫圈 12 |  | 4 | 件 |  | 0.006 | 0.024 |  | 2018.01.30 |  |  |  | 00
5 | 7004-00172 | 前支腿 | 7001-00003 | 缓冲器 | M310501.1 | 缓冲器 |  | 2 | 件 |  | 1 | 2 | 借ND001-00 | 2018.01.30 |  |  |  | 00
6 | 7004-00172 | 前支腿 | 7001-00004 | 缓冲器支架 | M310501.4 | 缓冲器支架 |  | 2 | 件 |  | 1 | 2 | 借ND001-00 | 2018.01.30 |  |  |  | 00
7 | 7004-00172 | 前支腿 | 7004-00231 | 工字钢 I28b |  | 工字钢 I28b-(S-28) | 是 | 1 | 件 | Q235BF | 550 | 550 |  | 2018.01.30 |  |  |  | 00
8 | 7004-00172 | 前支腿 | 7004-00232 | 侧盖板 |  | 侧盖板 5×260×(S-28) | 是 | 2 | 件 | Q235B | 117 | 234 |  | 2018.01.30 |  |  |  | 00
9 | 7004-00172 | 前支腿 | 7004-00052 | 吊装管 |  | 吊装管φ89×5.75×370 |  | 2 | 件 |  | 4.3 | 8.6 | 借NF100-00 | 2018.01.30 |  |  |  | 00
10 | 7004-00172 | 前支腿 | 7004-00233 | U型槽 |  | U型槽 5×350×325-(S-6) | 是 | 1 | 件 | Q235B | 451 | 451 |  | 2018.01.30 |  |  |  | 00
11 | 7004-00172 | 前支腿 | 7004-00234 | 隔板 |  | 隔板 5×340×415 |  | 13 | 件 | Q235B | 4.99 | 64.87 | 借NF100-00 | 2018.01.30 |  |  |  | 00
12 | 7004-00172 | 前支腿 | 7004-00235 | 燕尾板 |  | 燕尾板 6×420×400 |  | 1 | 件 | Q235B | 5.4 | 5.4 | 借NF100-00 | 2018.01.30 |  |  |  | 00
13 | 7004-00172 | 前支腿 | 7004-00236 | 挂板 |  | 挂板 16×295×560 |  | 1 | 件 | Q235B | 15.1 | 15.1 | 借NF100-00 | 2018.01.30 |  |  |  | 00
14 | 7004-00172 | 前支腿 | 7004-00237 | 堵头板 |  | 堵头板 6×570×710 |  | 1 | 件 | Q235B | 16.67 | 16.67 | 借NF100-00 | 2018.01.30 |  |  |  | 00
15 | 7004-00172 | 前支腿 | 7004-00238 | 加强板 |  | 板 6×280×450 |  | 2 | 件 | Q235B | 4.6 | 9.2 | 借NF100-00 | 2018.01.30 |  |  |  | 00
16 | 7004-00172 | 前支腿 | 7004-00239 | 挑线架 | M60331.1A | 挑线架 |  | 1 | 件 |  | 2.9 | 2.9 | 借NF100-00 | 2018.01.30 |  |  |  | 00
17 | 7004-00172 | 前支腿 | 7004-00240 | 法兰板 |  | 板 12×590×630 |  | 1 | 件 | Q235B | 37.3 | 37.3 | 借NF100-00 | 2018.01.30 |  |  |  | 00
二级BOM 前支腿 3T，11.5˂S≤12，4.4˂H0≤7.5m（图号：M60332）
1 | 7004-00173 | 前支腿 | 9503-00152 | 筋板100（30）X50（20）t5 C15 |  | 板 5×50×100 |  | 5 | 件 |  | 0.16 | 0.8 |  | 2018.01.30 |  |  |  | 00
2 | 7004-00173 | 前支腿 | 9401-01211 | GB/T70.1-2008 螺钉 M12x55 8.8S |  | GB/T 70.1 内六角螺钉 M12×55 |  | 4 | 件 |  | 0.062 | 0.248 |  | 2018.01.30 |  |  |  | 00
3 | 7004-00173 | 前支腿 | 9401-01356 | GB/T41-2000 螺母M12-Ct.D3 |  | GB/T 41 螺母 M12 |  | 4 | 件 |  | 0.016 | 0.064 |  | 2018.01.30 |  |  |  | 00
4 | 7004-00173 | 前支腿 | 9401-00825 | GB/T93-1987 垫圈12-Ct.D3 |  | GB/T 93 垫圈 12 |  | 4 | 件 |  | 0.006 | 0.024 |  | 2018.01.30 |  |  |  | 00
5 | 7004-00173 | 前支腿 | 7001-00003 | 缓冲器 | M310501.1 | 缓冲器 |  | 2 | 件 |  | 1 | 2 | 借ND001-00 | 2018.01.30 |  |  |  | 00
6 | 7004-00173 | 前支腿 | 7001-00004 | 缓冲器支架 | M310501.4 | 缓冲器支架 |  | 2 | 件 |  | 1 | 2 | 借ND001-00 | 2018.01.30 |  |  |  | 00
7 | 7004-00173 | 前支腿 | 7004-00241 | 工字钢 I28b |  | 工字钢 I28b-(S-28) | 是 | 1 | 件 | Q235BF | 550 | 550 |  | 2018.01.30 |  |  |  | 00
8 | 7004-00173 | 前支腿 | 7004-00242 | 侧盖板 |  | 侧盖板 5×260×(S-28) | 是 | 2 | 件 | Q235B | 117 | 234 |  | 2018.01.30 |  |  |  | 00
9 | 7004-00173 | 前支腿 | 7004-00052 | 吊装管 |  | 吊装管φ89×5.75×370 |  | 2 | 件 |  | 4.3 | 8.6 | 借NF100-00 | 2018.01.30 |  |  |  | 00
10 | 7004-00173 | 前支腿 | 7004-00243 | U型槽 |  | U型槽 5×350×325-(S-6) | 是 | 1 | 件 | Q235B | 451 | 451 |  | 2018.01.30 |  |  |  | 00
11 | 7004-00173 | 前支腿 | 7004-00234 | 隔板 |  | 隔板 5×340×415 |  | 13 | 件 | Q235B | 4.99 | 64.87 | 借NF100-00 | 2018.01.30 |  |  |  | 00
12 | 7004-00173 | 前支腿 | 7004-00235 | 燕尾板 |  | 燕尾板 6×420×400 |  | 1 | 件 | Q235B | 5.4 | 5.4 | 借NF100-00 | 2018.01.30 |  |  |  | 00
13 | 7004-00173 | 前支腿 | 7004-00236 | 挂板 |  | 挂板 16×295×560 |  | 1 | 件 | Q235B | 15.1 | 15.1 | 借NF100-00 | 2018.01.30 |  |  |  | 00
14 | 7004-00173 | 前支腿 | 7004-00237 | 堵头板 |  | 堵头板 6×570×710 |  | 1 | 件 | Q235B | 16.67 | 16.67 | 借NF100-00 | 2018.01.30 |  |  |  | 00
15 | 7004-00173 | 前支腿 | 7004-00238 | 加强板 |  | 板 6×280×450 |  | 2 | 件 | Q235B | 4.6 | 9.2 | 借NF100-00 | 2018.01.30 |  |  |  | 00
16 | 7004-00173 | 前支腿 | 7004-00239 | 挑线架 | M60331.1A | 挑线架 |  | 1 | 件 |  | 2.9 | 2.9 | 借NF100-00 | 2018.01.30 |  |  |  | 00
17 | 7004-00173 | 前支腿 | 7004-00240 | 法兰板 |  | 板 12×590×630 |  | 1 | 件 | Q235B | 37.3 | 37.3 | 借NF100-00 | 2018.01.30 |  |  |  | 00
二级BOM 前支腿 3T，12˂S≤12.5，4.4˂H0≤7.5m（图号：M60332）
1 | 7004-00174 | 前支腿 | 9503-00152 | 筋板100（30）X50（20）t5 C15 |  | 板 5×50×100 |  | 5 | 件 |  | 0.16 | 0.8 |  | 2018.01.30 |  |  |  | 00
2 | 7004-00174 | 前支腿 | 9401-01211 | GB/T70.1-2008 螺钉 M12x55 8.8S |  | GB/T 70.1 内六角螺钉 M12×55 |  | 4 | 件 |  | 0.062 | 0.248 |  | 2018.01.30 |  |  |  | 00
3 | 7004-00174 | 前支腿 | 9401-01356 | GB/T41-2000 螺母M12-Ct.D3 |  | GB/T 41 螺母 M12 |  | 4 | 件 |  | 0.016 | 0.064 |  | 2018.01.30 |  |  |  | 00
4 | 7004-00174 | 前支腿 | 9401-00825 | GB/T93-1987 垫圈12-Ct.D3 |  | GB/T 93 垫圈 12 |  | 4 | 件 |  | 0.006 | 0.024 |  | 2018.01.30 |  |  |  | 00
5 | 7004-00174 | 前支腿 | 7001-00003 | 缓冲器 | M310501.1 | 缓冲器 |  | 2 | 件 |  | 1 | 2 | 借ND001-00 | 2018.01.30 |  |  |  | 00
6 | 7004-00174 | 前支腿 | 7001-00004 | 缓冲器支架 | M310501.4 | 缓冲器支架 |  | 2 | 件 |  | 1 | 2 | 借ND001-00 | 2018.01.30 |  |  |  | 00
7 | 7004-00174 | 前支腿 | 7004-00244 | 工字钢 I28b |  | 工字钢 I28b-(S-28) | 是 | 1 | 件 | Q235BF | 550 | 550 |  | 2018.01.30 |  |  |  | 00
8 | 7004-00174 | 前支腿 | 7004-00245 | 侧盖板 |  | 侧盖板 5×260×(S-28) | 是 | 2 | 件 | Q235B | 117 | 234 |  | 2018.01.30 |  |  |  | 00
9 | 7004-00174 | 前支腿 | 7004-00052 | 吊装管 |  | 吊装管φ89×5.75×370 |  | 2 | 件 |  | 4.3 | 8.6 | 借NF100-00 | 2018.01.30 |  |  |  | 00
10 | 7004-00174 | 前支腿 | 7004-00246 | U型槽 |  | U型槽 5×350×325-(S-6) | 是 | 1 | 件 | Q235B | 451 | 451 |  | 2018.01.30 |  |  |  | 00
11 | 7004-00174 | 前支腿 | 7004-00234 | 隔板 |  | 隔板 5×340×415 |  | 14 | 件 | Q235B | 4.99 | 69.86 | 借NF100-00 | 2018.01.30 |  |  |  | 00
12 | 7004-00174 | 前支腿 | 7004-00235 | 燕尾板 |  | 燕尾板 6×420×400 |  | 1 | 件 | Q235B | 5.4 | 5.4 | 借NF100-00 | 2018.01.30 |  |  |  | 00
13 | 7004-00174 | 前支腿 | 7004-00236 | 挂板 |  | 挂板 16×295×560 |  | 1 | 件 | Q235B | 15.1 | 15.1 | 借NF100-00 | 2018.01.30 |  |  |  | 00
14 | 7004-00174 | 前支腿 | 7004-00237 | 堵头板 |  | 堵头板 6×570×710 |  | 1 | 件 | Q235B | 16.67 | 16.67 | 借NF100-00 | 2018.01.30 |  |  |  | 00
15 | 7004-00174 | 前支腿 | 7004-00238 | 加强板 |  | 板 6×280×450 |  | 2 | 件 | Q235B | 4.6 | 9.2 | 借NF100-00 | 2018.01.30 |  |  |  | 00
16 | 7004-00174 | 前支腿 | 7004-00239 | 挑线架 | M60331.1A | 挑线架 |  | 1 | 件 |  | 2.9 | 2.9 | 借NF100-00 | 2018.01.30 |  |  |  | 00
17 | 7004-00174 | 前支腿 | 7004-00240 | 法兰板 |  | 板 12×590×630 |  | 1 | 件 | Q235B | 37.3 | 37.3 | 借NF100-00 | 2018.01.30 |  |  |  | 00
二级BOM 前支腿 3T，12.5˂S≤13，4.4˂H0≤7.5m（图号：M60332）
1 | 7004-00175 | 前支腿 | 9503-00152 | 筋板100（30）X50（20）t5 C15 |  | 板 5×50×100 |  | 5 | 件 |  | 0.16 | 0.8 |  | 2018.01.30 |  |  |  | 00
2 | 7004-00175 | 前支腿 | 9401-01211 | GB/T70.1-2008 螺钉 M12x55 8.8S |  | GB/T 70.1 内六角螺钉 M12×55 |  | 4 | 件 |  | 0.062 | 0.248 |  | 2018.01.30 |  |  |  | 00
3 | 7004-00175 | 前支腿 | 9401-01356 | GB/T41-2000 螺母M12-Ct.D3 |  | GB/T 41 螺母 M12 |  | 4 | 件 |  | 0.016 | 0.064 |  | 2018.01.30 |  |  |  | 00
4 | 7004-00175 | 前支腿 | 9401-00825 | GB/T93-1987 垫圈12-Ct.D3 |  | GB/T 93 垫圈 12 |  | 4 | 件 |  | 0.006 | 0.024 |  | 2018.01.30 |  |  |  | 00
5 | 7004-00175 | 前支腿 | 7001-00003 | 缓冲器 | M310501.1 | 缓冲器 |  | 2 | 件 |  | 1 | 2 | 借ND001-00 | 2018.01.30 |  |  |  | 00
6 | 7004-00175 | 前支腿 | 7001-00004 | 缓冲器支架 | M310501.4 | 缓冲器支架 |  | 2 | 件 |  | 1 | 2 | 借ND001-00 | 2018.01.30 |  |  |  | 00
7 | 7004-00175 | 前支腿 | 7004-00247 | 工字钢 I28b |  | 工字钢 I28b-(S-28) | 是 | 1 | 件 | Q235BF | 550 | 550 |  | 2018.01.30 |  |  |  | 00
8 | 7004-00175 | 前支腿 | 7004-00248 | 侧盖板 |  | 侧盖板 5×260×(S-28) | 是 | 2 | 件 | Q235B | 117 | 234 |  | 2018.01.30 |  |  |  | 00
9 | 7004-00175 | 前支腿 | 7004-00052 | 吊装管 |  | 吊装管φ89×5.75×370 |  | 2 | 件 |  | 4.3 | 8.6 | 借NF100-00 | 2018.01.30 |  |  |  | 00
10 | 7004-00175 | 前支腿 | 7004-00249 | U型槽 |  | U型槽 5×350×325-(S-6) | 是 | 1 | 件 | Q235B | 451 | 451 |  | 2018.01.30 |  |  |  | 00
11 | 7004-00175 | 前支腿 | 7004-00234 | 隔板 |  | 隔板 5×340×415 |  | 14 | 件 | Q235B | 4.99 | 69.86 | 借NF100-00 | 2018.01.30 |  |  |  | 00
12 | 7004-00175 | 前支腿 | 7004-00235 | 燕尾板 |  | 燕尾板 6×420×400 |  | 1 | 件 | Q235B | 5.4 | 5.4 | 借NF100-00 | 2018.01.30 |  |  |  | 00
13 | 7004-00175 | 前支腿 | 7004-00236 | 挂板 |  | 挂板 16×295×560 |  | 1 | 件 | Q235B | 15.1 | 15.1 | 借NF100-00 | 2018.01.30 |  |  |  | 00
14 | 7004-00175 | 前支腿 | 7004-00237 | 堵头板 |  | 堵头板 6×570×710 |  | 1 | 件 | Q235B | 16.67 | 16.67 | 借NF100-00 | 2018.01.30 |  |  |  | 00
15 | 7004-00175 | 前支腿 | 7004-00238 | 加强板 |  | 板 6×280×450 |  | 2 | 件 | Q235B | 4.6 | 9.2 | 借NF100-00 | 2018.01.30 |  |  |  | 00
16 | 7004-00175 | 前支腿 | 7004-00239 | 挑线架 | M60331.1A | 挑线架 |  | 1 | 件 |  | 2.9 | 2.9 | 借NF100-00 | 2018.01.30 |  |  |  | 00
17 | 7004-00175 | 前支腿 | 7004-00240 | 法兰板 |  | 板 12×590×630 |  | 1 | 件 | Q235B | 37.3 | 37.3 | 借NF100-00 | 2018.01.30 |  |  |  | 00
二级BOM 前支腿 3T，13˂S≤13.5，4.4˂H0≤7.5m（图号：M60332）
1 | 7004-00176 | 前支腿 | 9503-00152 | 筋板100（30）X50（20）t5 C15 |  | 板 5×50×100 |  | 5 | 件 |  | 0.16 | 0.8 |  | 2018.01.30 |  |  |  | 00
2 | 7004-00176 | 前支腿 | 9401-01211 | GB/T70.1-2008 螺钉 M12x55 8.8S |  | GB/T 70.1 内六角螺钉 M12×55 |  | 4 | 件 |  | 0.062 | 0.248 |  | 2018.01.30 |  |  |  | 00
3 | 7004-00176 | 前支腿 | 9401-01356 | GB/T41-2000 螺母M12-Ct.D3 |  | GB/T 41 螺母 M12 |  | 4 | 件 |  | 0.016 | 0.064 |  | 2018.01.30 |  |  |  | 00
4 | 7004-00176 | 前支腿 | 9401-00825 | GB/T93-1987 垫圈12-Ct.D3 |  | GB/T 93 垫圈 12 |  | 4 | 件 |  | 0.006 | 0.024 |  | 2018.01.30 |  |  |  | 00
5 | 7004-00176 | 前支腿 | 7001-00003 | 缓冲器 | M310501.1 | 缓冲器 |  | 2 | 件 |  | 1 | 2 | 借ND001-00 | 2018.01.30 |  |  |  | 00
6 | 7004-00176 | 前支腿 | 7001-00004 | 缓冲器支架 | M310501.4 | 缓冲器支架 |  | 2 | 件 |  | 1 | 2 | 借ND001-00 | 2018.01.30 |  |  |  | 00
7 | 7004-00176 | 前支腿 | 7004-00250 | 工字钢 I28b |  | 工字钢 I28b-(S-28) | 是 | 1 | 件 | Q235BF | 550 | 550 |  | 2018.01.30 |  |  |  | 00
8 | 7004-00176 | 前支腿 | 7004-00251 | 侧盖板 |  | 侧盖板 5×260×(S-28) | 是 | 2 | 件 | Q235B | 117 | 234 |  | 2018.01.30 |  |  |  | 00
9 | 7004-00176 | 前支腿 | 7004-00052 | 吊装管 |  | 吊装管φ89×5.75×370 |  | 2 | 件 |  | 4.3 | 8.6 | 借NF100-00 | 2018.01.30 |  |  |  | 00
10 | 7004-00176 | 前支腿 | 7004-00252 | U型槽 |  | U型槽 5×350×325-(S-6) | 是 | 1 | 件 | Q235B | 451 | 451 |  | 2018.01.30 |  |  |  | 00
11 | 7004-00176 | 前支腿 | 7004-00234 | 隔板 |  | 隔板 5×340×415 |  | 15 | 件 | Q235B | 4.99 | 74.85 | 借NF100-00 | 2018.01.30 |  |  |  | 00
12 | 7004-00176 | 前支腿 | 7004-00235 | 燕尾板 |  | 燕尾板 6×420×400 |  | 1 | 件 | Q235B | 5.4 | 5.4 | 借NF100-00 | 2018.01.30 |  |  |  | 00
13 | 7004-00176 | 前支腿 | 7004-00236 | 挂板 |  | 挂板 16×295×560 |  | 1 | 件 | Q235B | 15.1 | 15.1 | 借NF100-00 | 2018.01.30 |  |  |  | 00
14 | 7004-00176 | 前支腿 | 7004-00237 | 堵头板 |  | 堵头板 6×570×710 |  | 1 | 件 | Q235B | 16.67 | 16.67 | 借NF100-00 | 2018.01.30 |  |  |  | 00
15 | 7004-00176 | 前支腿 | 7004-00238 | 加强板 |  | 板 6×280×450 |  | 2 | 件 | Q235B | 4.6 | 9.2 | 借NF100-00 | 2018.01.30 |  |  |  | 00
16 | 7004-00176 | 前支腿 | 7004-00239 | 挑线架 | M60331.1A | 挑线架 |  | 1 | 件 |  | 2.9 | 2.9 | 借NF100-00 | 2018.01.30 |  |  |  | 00
17 | 7004-00176 | 前支腿 | 7004-00240 | 法兰板 |  | 板 12×590×630 |  | 1 | 件 | Q235B | 37.3 | 37.3 | 借NF100-00 | 2018.01.30 |  |  |  | 00
二级BOM 前支腿 3T，13.5˂S≤14，4.4˂H0≤7.5m（图号：M60332）
1 | 7004-00177 | 前支腿 | 9503-00152 | 筋板100（30）X50（20）t5 C15 |  | 板 5×50×100 |  | 5 | 件 |  | 0.16 | 0.8 |  | 2018.01.30 |  |  |  | 00
2 | 7004-00177 | 前支腿 | 9401-01211 | GB/T70.1-2008 螺钉 M12x55 8.8S |  | GB/T 70.1 内六角螺钉 M12×55 |  | 4 | 件 |  | 0.062 | 0.248 |  | 2018.01.30 |  |  |  | 00
3 | 7004-00177 | 前支腿 | 9401-01356 | GB/T41-2000 螺母M12-Ct.D3 |  | GB/T 41 螺母 M12 |  | 4 | 件 |  | 0.016 | 0.064 |  | 2018.01.30 |  |  |  | 00
4 | 7004-00177 | 前支腿 | 9401-00825 | GB/T93-1987 垫圈12-Ct.D3 |  | GB/T 93 垫圈 12 |  | 4 | 件 |  | 0.006 | 0.024 |  | 2018.01.30 |  |  |  | 00
5 | 7004-00177 | 前支腿 | 7001-00003 | 缓冲器 | M310501.1 | 缓冲器 |  | 2 | 件 |  | 1 | 2 | 借ND001-00 | 2018.01.30 |  |  |  | 00
6 | 7004-00177 | 前支腿 | 7001-00004 | 缓冲器支架 | M310501.4 | 缓冲器支架 |  | 2 | 件 |  | 1 | 2 | 借ND001-00 | 2018.01.30 |  |  |  | 00
7 | 7004-00177 | 前支腿 | 7004-00253 | 工字钢 I28b |  | 工字钢 I28b-(S-28) | 是 | 1 | 件 | Q235BF | 550 | 550 |  | 2018.01.30 |  |  |  | 00
8 | 7004-00177 | 前支腿 | 7004-00254 | 侧盖板 |  | 侧盖板 5×260×(S-28) | 是 | 2 | 件 | Q235B | 117 | 234 |  | 2018.01.30 |  |  |  | 00
9 | 7004-00177 | 前支腿 | 7004-00052 | 吊装管 |  | 吊装管φ89×5.75×370 |  | 2 | 件 |  | 4.3 | 8.6 | 借NF100-00 | 2018.01.30 |  |  |  | 00
10 | 7004-00177 | 前支腿 | 7004-00255 | U型槽 |  | U型槽 5×350×325-(S-6) | 是 | 1 | 件 | Q235B | 451 | 451 |  | 2018.01.30 |  |  |  | 00
11 | 7004-00177 | 前支腿 | 7004-00234 | 隔板 |  | 隔板 5×340×415 |  | 15 | 件 | Q235B | 4.99 | 74.85 | 借NF100-00 | 2018.01.30 |  |  |  | 00
12 | 7004-00177 | 前支腿 | 7004-00235 | 燕尾板 |  | 燕尾板 6×420×400 |  | 1 | 件 | Q235B | 5.4 | 5.4 | 借NF100-00 | 2018.01.30 |  |  |  | 00
13 | 7004-00177 | 前支腿 | 7004-00236 | 挂板 |  | 挂板 16×295×560 |  | 1 | 件 | Q235B | 15.1 | 15.1 | 借NF100-00 | 2018.01.30 |  |  |  | 00
14 | 7004-00177 | 前支腿 | 7004-00237 | 堵头板 |  | 堵头板 6×570×710 |  | 1 | 件 | Q235B | 16.67 | 16.67 | 借NF100-00 | 2018.01.30 |  |  |  | 00
15 | 7004-00177 | 前支腿 | 7004-00238 | 加强板 |  | 板 6×280×450 |  | 2 | 件 | Q235B | 4.6 | 9.2 | 借NF100-00 | 2018.01.30 |  |  |  | 00
16 | 7004-00177 | 前支腿 | 7004-00239 | 挑线架 | M60331.1A | 挑线架 |  | 1 | 件 |  | 2.9 | 2.9 | 借NF100-00 | 2018.01.30 |  |  |  | 00
17 | 7004-00177 | 前支腿 | 7004-00240 | 法兰板 |  | 板 12×590×630 |  | 1 | 件 | Q235B | 37.3 | 37.3 | 借NF100-00 | 2018.01.30 |  |  |  | 00
二级BOM 前支腿 3T，14˂S≤14.5，4.4˂H0≤7.5m（图号：M60333）
1 | 7004-00178 | 前支腿 | 9503-00152 | 筋板100（30）X50（20）t5 C15 |  | 板 5×50×100 |  | 5 | 件 |  | 0.16 | 0.8 |  | 2018.01.30 |  |  |  | 00
2 | 7004-00178 | 前支腿 | 9401-01211 | GB/T70.1-2008 螺钉 M12x55 8.8S |  | GB/T 70.1 内六角螺钉 M12×55 |  | 4 | 件 |  | 0.062 | 0.248 |  | 2018.01.30 |  |  |  | 00
3 | 7004-00178 | 前支腿 | 9401-01356 | GB/T41-2000 螺母M12-Ct.D3 |  | GB/T 41 螺母 M12 |  | 4 | 件 |  | 0.016 | 0.064 |  | 2018.01.30 |  |  |  | 00
4 | 7004-00178 | 前支腿 | 9401-00825 | GB/T93-1987 垫圈12-Ct.D3 |  | GB/T 93 垫圈 12 |  | 4 | 件 |  | 0.006 | 0.024 |  | 2018.01.30 |  |  |  | 00
5 | 7004-00178 | 前支腿 | 7001-00003 | 缓冲器 | M310501.1 | 缓冲器 |  | 2 | 件 |  | 1 | 2 | 借ND001-00 | 2018.01.30 |  |  |  | 00
6 | 7004-00178 | 前支腿 | 7001-00004 | 缓冲器支架 | M310501.4 | 缓冲器支架 |  | 2 | 件 |  | 1 | 2 | 借ND001-00 | 2018.01.30 |  |  |  | 00
7 | 7004-00178 | 前支腿 | 7004-00256 | 工字钢 I28b |  | 工字钢 I28b-(S-28) | 是 | 1 | 件 | Q235BF | 935.7 | 935.7 |  | 2018.01.30 |  |  |  | 00
8 | 7004-00178 | 前支腿 | 7004-00257 | 侧盖板 |  | 侧盖板 5×300×(S-28) | 是 | 2 | 件 | Q235B | 170.35 | 340.7 |  | 2018.01.30 |  |  |  | 00
9 | 7004-00178 | 前支腿 | 7004-00052 | 吊装管 |  | 吊装管φ89×5.75×420 |  | 2 | 件 |  | 5 | 10 | 借NF100-00 | 2018.01.30 |  |  |  | 00
10 | 7004-00178 | 前支腿 | 7004-00258 | U型槽 |  | U型槽 5×350×370-(S+30) | 是 | 1 | 件 | Q235B | 649.5 | 649.5 |  | 2018.01.30 |  |  |  | 00
11 | 7004-00178 | 前支腿 | 7004-00259 | 隔板 |  | 隔板 5×340×495 |  | 16 | 件 | Q235B | 6.66 | 106.56 | 借NF100-00 | 2018.01.30 |  |  |  | 00
12 | 7004-00178 | 前支腿 | 7004-00260 | 燕尾板 |  | 燕尾板 6×480×450 |  | 1 | 件 | Q235B | 6.75 | 6.75 | 借NF100-00 | 2018.01.30 |  |  |  | 00
13 | 7004-00178 | 前支腿 | 7004-00261 | 挂板 |  | 挂板 16×295×560 |  | 1 | 件 | Q235B | 16.88 | 16.88 | 借NF100-00 | 2018.01.30 |  |  |  | 00
14 | 7004-00178 | 前支腿 | 7004-00262 | 堵头板 |  | 堵头板 6×570×810 |  | 1 | 件 | Q235B | 19.87 | 19.87 | 借NF100-00 | 2018.01.30 |  |  |  | 00
15 | 7004-00178 | 前支腿 | 7004-00263 | 加强板 |  | 板 6×279×510 |  | 2 | 件 | Q235B | 5.26 | 10.52 | 借NF100-00 | 2018.01.30 |  |  |  | 00
16 | 7004-00178 | 前支腿 | 7004-00264 | 挑线架 | M60331.1A | 挑线架 |  | 1 | 件 |  | 2.9 | 2.9 | 借NF100-00 | 2018.01.30 |  |  |  | 00
17 | 7004-00178 | 前支腿 | 7004-00265 | 法兰板 |  | 板 12×590×730 |  | 1 | 件 | Q235B | 43.1 | 43.1 | 借NF100-00 | 2018.01.30 |  |  |  | 00
二级BOM 前支腿 3T，14.5˂S≤15，4.4˂H0≤7.5m（图号：M60333）
1 | 7004-00179 | 前支腿 | 9503-00152 | 筋板100（30）X50（20）t5 C15 |  | 板 5×50×100 |  | 5 | 件 |  | 0.16 | 0.8 |  | 2018.01.30 |  |  |  | 00
2 | 7004-00179 | 前支腿 | 9401-01211 | GB/T70.1-2008 螺钉 M12x55 8.8S |  | GB/T 70.1 内六角螺钉 M12×55 |  | 4 | 件 |  | 0.062 | 0.248 |  | 2018.01.30 |  |  |  | 00
3 | 7004-00179 | 前支腿 | 9401-01356 | GB/T41-2000 螺母M12-Ct.D3 |  | GB/T 41 螺母 M12 |  | 4 | 件 |  | 0.016 | 0.064 |  | 2018.01.30 |  |  |  | 00
4 | 7004-00179 | 前支腿 | 9401-00825 | GB/T93-1987 垫圈12-Ct.D3 |  | GB/T 93 垫圈 12 |  | 4 | 件 |  | 0.006 | 0.024 |  | 2018.01.30 |  |  |  | 00
5 | 7004-00179 | 前支腿 | 7001-00003 | 缓冲器 | M310501.1 | 缓冲器 |  | 2 | 件 |  | 1 | 2 | 借ND001-00 | 2018.01.30 |  |  |  | 00
6 | 7004-00179 | 前支腿 | 7001-00004 | 缓冲器支架 | M310501.4 | 缓冲器支架 |  | 2 | 件 |  | 1 | 2 | 借ND001-00 | 2018.01.30 |  |  |  | 00
7 | 7004-00179 | 前支腿 | 7004-00266 | 工字钢 I28b |  | 工字钢 I28b-(S-28) | 是 | 1 | 件 | Q235BF | 935.7 | 935.7 |  | 2018.01.30 |  |  |  | 00
8 | 7004-00179 | 前支腿 | 7004-00267 | 侧盖板 |  | 侧盖板 5×300×(S-28) | 是 | 2 | 件 | Q235B | 170.35 | 340.7 |  | 2018.01.30 |  |  |  | 00
9 | 7004-00179 | 前支腿 | 7004-00052 | 吊装管 |  | 吊装管φ89×5.75×420 |  | 2 | 件 |  | 5 | 10 | 借NF100-00 | 2018.01.30 |  |  |  | 00
10 | 7004-00179 | 前支腿 | 7004-00268 | U型槽 |  | U型槽 5×350×370-(S+30) | 是 | 1 | 件 | Q235B | 649.5 | 649.5 |  | 2018.01.30 |  |  |  | 00
11 | 7004-00179 | 前支腿 | 7004-00259 | 隔板 |  | 隔板 5×340×495 |  | 16 | 件 | Q235B | 6.66 | 106.56 | 借NF100-00 | 2018.01.30 |  |  |  | 00
12 | 7004-00179 | 前支腿 | 7004-00260 | 燕尾板 |  | 燕尾板 6×480×450 |  | 1 | 件 | Q235B | 6.75 | 6.75 | 借NF100-00 | 2018.01.30 |  |  |  | 00
13 | 7004-00179 | 前支腿 | 7004-00261 | 挂板 |  | 挂板 16×295×560 |  | 1 | 件 | Q235B | 16.88 | 16.88 | 借NF100-00 | 2018.01.30 |  |  |  | 00
14 | 7004-00179 | 前支腿 | 7004-00262 | 堵头板 |  | 堵头板 6×570×810 |  | 1 | 件 | Q235B | 19.87 | 19.87 | 借NF100-00 | 2018.01.30 |  |  |  | 00
15 | 7004-00179 | 前支腿 | 7004-00263 | 加强板 |  | 板 6×279×510 |  | 2 | 件 | Q235B | 5.26 | 10.52 | 借NF100-00 | 2018.01.30 |  |  |  | 00
16 | 7004-00179 | 前支腿 | 7004-00264 | 挑线架 | M60331.1A | 挑线架 |  | 1 | 件 |  | 2.9 | 2.9 | 借NF100-00 | 2018.01.30 |  |  |  | 00
17 | 7004-00179 | 前支腿 | 7004-00265 | 法兰板 |  | 板 12×590×730 |  | 1 | 件 | Q235B | 43.1 | 43.1 | 借NF100-00 | 2018.01.30 |  |  |  | 00
二级BOM 前支腿 3T，15˂S≤15.5，4.4˂H0≤7.5m（图号：M60333）
1 | 7004-00180 | 前支腿 | 9503-00152 | 筋板100（30）X50（20）t5 C15 |  | 板 5×50×100 |  | 5 | 件 |  | 0.16 | 0.8 |  | 2018.01.30 |  |  |  | 00
2 | 7004-00180 | 前支腿 | 9401-01211 | GB/T70.1-2008 螺钉 M12x55 8.8S |  | GB/T 70.1 内六角螺钉 M12×55 |  | 4 | 件 |  | 0.062 | 0.248 |  | 2018.01.30 |  |  |  | 00
3 | 7004-00180 | 前支腿 | 9401-01356 | GB/T41-2000 螺母M12-Ct.D3 |  | GB/T 41 螺母 M12 |  | 4 | 件 |  | 0.016 | 0.064 |  | 2018.01.30 |  |  |  | 00
4 | 7004-00180 | 前支腿 | 9401-00825 | GB/T93-1987 垫圈12-Ct.D3 |  | GB/T 93 垫圈 12 |  | 4 | 件 |  | 0.006 | 0.024 |  | 2018.01.30 |  |  |  | 00
5 | 7004-00180 | 前支腿 | 7001-00003 | 缓冲器 | M310501.1 | 缓冲器 |  | 2 | 件 |  | 1 | 2 | 借ND001-00 | 2018.01.30 |  |  |  | 00
6 | 7004-00180 | 前支腿 | 7001-00004 | 缓冲器支架 | M310501.4 | 缓冲器支架 |  | 2 | 件 |  | 1 | 2 | 借ND001-00 | 2018.01.30 |  |  |  | 00
7 | 7004-00180 | 前支腿 | 7004-00269 | 工字钢 I28b |  | 工字钢 I28b-(S-28) | 是 | 1 | 件 | Q235BF | 935.7 | 935.7 |  | 2018.01.30 |  |  |  | 00
8 | 7004-00180 | 前支腿 | 7004-00270 | 侧盖板 |  | 侧盖板 5×300×(S-28) | 是 | 2 | 件 | Q235B | 170.35 | 340.7 |  | 2018.01.30 |  |  |  | 00
9 | 7004-00180 | 前支腿 | 7004-00052 | 吊装管 |  | 吊装管φ89×5.75×420 |  | 2 | 件 |  | 5 | 10 | 借NF100-00 | 2018.01.30 |  |  |  | 00
10 | 7004-00180 | 前支腿 | 7004-00271 | U型槽 |  | U型槽 5×350×370-(S+30) | 是 | 1 | 件 | Q235B | 649.5 | 649.5 |  | 2018.01.30 |  |  |  | 00
11 | 7004-00180 | 前支腿 | 7004-00259 | 隔板 |  | 隔板 5×340×495 |  | 17 | 件 | Q235B | 6.66 | 113.22 | 借NF100-00 | 2018.01.30 |  |  |  | 00
12 | 7004-00180 | 前支腿 | 7004-00260 | 燕尾板 |  | 燕尾板 6×480×450 |  | 1 | 件 | Q235B | 6.75 | 6.75 | 借NF100-00 | 2018.01.30 |  |  |  | 00
13 | 7004-00180 | 前支腿 | 7004-00261 | 挂板 |  | 挂板 16×295×560 |  | 1 | 件 | Q235B | 16.88 | 16.88 | 借NF100-00 | 2018.01.30 |  |  |  | 00
14 | 7004-00180 | 前支腿 | 7004-00262 | 堵头板 |  | 堵头板 6×570×810 |  | 1 | 件 | Q235B | 19.87 | 19.87 | 借NF100-00 | 2018.01.30 |  |  |  | 00
15 | 7004-00180 | 前支腿 | 7004-00263 | 加强板 |  | 板 6×279×510 |  | 2 | 件 | Q235B | 5.26 | 10.52 | 借NF100-00 | 2018.01.30 |  |  |  | 00
16 | 7004-00180 | 前支腿 | 7004-00264 | 挑线架 | M60331.1A | 挑线架 |  | 1 | 件 |  | 2.9 | 2.9 | 借NF100-00 | 2018.01.30 |  |  |  | 00
17 | 7004-00180 | 前支腿 | 7004-00265 | 法兰板 |  | 板 12×590×730 |  | 1 | 件 | Q235B | 43.1 | 43.1 | 借NF100-00 | 2018.01.30 |  |  |  | 00
二级BOM 前支腿 3T，15.5˂S≤16，4.4˂H0≤7.5m（图号：M60333）
1 | 7004-00181 | 前支腿 | 9503-00152 | 筋板100（30）X50（20）t5 C15 |  | 板 5×50×100 |  | 5 | 件 |  | 0.16 | 0.8 |  | 2018.01.30 |  |  |  | 00
2 | 7004-00181 | 前支腿 | 9401-01211 | GB/T70.1-2008 螺钉 M12x55 8.8S |  | GB/T 70.1 内六角螺钉 M12×55 |  | 4 | 件 |  | 0.062 | 0.248 |  | 2018.01.30 |  |  |  | 00
3 | 7004-00181 | 前支腿 | 9401-01356 | GB/T41-2000 螺母M12-Ct.D3 |  | GB/T 41 螺母 M12 |  | 4 | 件 |  | 0.016 | 0.064 |  | 2018.01.30 |  |  |  | 00
4 | 7004-00181 | 前支腿 | 9401-00825 | GB/T93-1987 垫圈12-Ct.D3 |  | GB/T 93 垫圈 12 |  | 4 | 件 |  | 0.006 | 0.024 |  | 2018.01.30 |  |  |  | 00
5 | 7004-00181 | 前支腿 | 7001-00003 | 缓冲器 | M310501.1 | 缓冲器 |  | 2 | 件 |  | 1 | 2 | 借ND001-00 | 2018.01.30 |  |  |  | 00
6 | 7004-00181 | 前支腿 | 7001-00004 | 缓冲器支架 | M310501.4 | 缓冲器支架 |  | 2 | 件 |  | 1 | 2 | 借ND001-00 | 2018.01.30 |  |  |  | 00
7 | 7004-00181 | 前支腿 | 7004-00272 | 工字钢 I28b |  | 工字钢 I28b-(S-28) | 是 | 1 | 件 | Q235BF | 935.7 | 935.7 |  | 2018.01.30 |  |  |  | 00
8 | 7004-00181 | 前支腿 | 7004-00273 | 侧盖板 |  | 侧盖板 5×300×(S-28) | 是 | 2 | 件 | Q235B | 170.35 | 340.7 |  | 2018.01.30 |  |  |  | 00
9 | 7004-00181 | 前支腿 | 7004-00052 | 吊装管 |  | 吊装管φ89×5.75×420 |  | 2 | 件 |  | 5 | 10 | 借NF100-00 | 2018.01.30 |  |  |  | 00
10 | 7004-00181 | 前支腿 | 7004-00274 | U型槽 |  | U型槽 5×350×370-(S+30) | 是 | 1 | 件 | Q235B | 649.5 | 649.5 |  | 2018.01.30 |  |  |  | 00
11 | 7004-00181 | 前支腿 | 7004-00259 | 隔板 |  | 隔板 5×340×495 |  | 17 | 件 | Q235B | 6.66 | 113.22 | 借NF100-00 | 2018.01.30 |  |  |  | 00
12 | 7004-00181 | 前支腿 | 7004-00260 | 燕尾板 |  | 燕尾板 6×480×450 |  | 1 | 件 | Q235B | 6.75 | 6.75 | 借NF100-00 | 2018.01.30 |  |  |  | 00
13 | 7004-00181 | 前支腿 | 7004-00261 | 挂板 |  | 挂板 16×295×560 |  | 1 | 件 | Q235B | 16.88 | 16.88 | 借NF100-00 | 2018.01.30 |  |  |  | 00
14 | 7004-00181 | 前支腿 | 7004-00262 | 堵头板 |  | 堵头板 6×570×810 |  | 1 | 件 | Q235B | 19.87 | 19.87 | 借NF100-00 | 2018.01.30 |  |  |  | 00
15 | 7004-00181 | 前支腿 | 7004-00263 | 加强板 |  | 板 6×279×510 |  | 2 | 件 | Q235B | 5.26 | 10.52 | 借NF100-00 | 2018.01.30 |  |  |  | 00
16 | 7004-00181 | 前支腿 | 7004-00264 | 挑线架 | M60331.1A | 挑线架 |  | 1 | 件 |  | 2.9 | 2.9 | 借NF100-00 | 2018.01.30 |  |  |  | 00
17 | 7004-00181 | 前支腿 | 7004-00265 | 法兰板 |  | 板 12×590×730 |  | 1 | 件 | Q235B | 43.1 | 43.1 | 借NF100-00 | 2018.01.30 |  |  |  | 00
二级BOM 前支腿 3T，16˂S≤16.5，4.4˂H0≤7.5m（图号：M60333）
1 | 7004-00182 | 前支腿 | 9503-00152 | 筋板100（30）X50（20）t5 C15 |  | 板 5×50×100 |  | 5 | 件 |  | 0.16 | 0.8 |  | 2018.01.30 |  |  |  | 00
2 | 7004-00182 | 前支腿 | 9401-01211 | GB/T70.1-2008 螺钉 M12x55 8.8S |  | GB/T 70.1 内六角螺钉 M12×55 |  | 4 | 件 |  | 0.062 | 0.248 |  | 2018.01.30 |  |  |  | 00
3 | 7004-00182 | 前支腿 | 9401-01356 | GB/T41-2000 螺母M12-Ct.D3 |  | GB/T 41 螺母 M12 |  | 4 | 件 |  | 0.016 | 0.064 |  | 2018.01.30 |  |  |  | 00
4 | 7004-00182 | 前支腿 | 9401-00825 | GB/T93-1987 垫圈12-Ct.D3 |  | GB/T 93 垫圈 12 |  | 4 | 件 |  | 0.006 | 0.024 |  | 2018.01.30 |  |  |  | 00
5 | 7004-00182 | 前支腿 | 7001-00003 | 缓冲器 | M310501.1 | 缓冲器 |  | 2 | 件 |  | 1 | 2 | 借ND001-00 | 2018.01.30 |  |  |  | 00
6 | 7004-00182 | 前支腿 | 7001-00004 | 缓冲器支架 | M310501.4 | 缓冲器支架 |  | 2 | 件 |  | 1 | 2 | 借ND001-00 | 2018.01.30 |  |  |  | 00
7 | 7004-00182 | 前支腿 | 7004-00275 | 工字钢 I28b |  | 工字钢 I28b-(S-28) | 是 | 1 | 件 | Q235BF | 935.7 | 935.7 |  | 2018.01.30 |  |  |  | 00
8 | 7004-00182 | 前支腿 | 7004-00276 | 侧盖板 |  | 侧盖板 5×300×(S-28) | 是 | 2 | 件 | Q235B | 170.35 | 340.7 |  | 2018.01.30 |  |  |  | 00
9 | 7004-00182 | 前支腿 | 7004-00052 | 吊装管 |  | 吊装管φ89×5.75×420 |  | 2 | 件 |  | 5 | 10 | 借NF100-00 | 2018.01.30 |  |  |  | 00
10 | 7004-00182 | 前支腿 | 7004-00277 | U型槽 |  | U型槽 5×350×370-(S+30) | 是 | 1 | 件 | Q235B | 649.5 | 649.5 |  | 2018.01.30 |  |  |  | 00
11 | 7004-00182 | 前支腿 | 7004-00259 | 隔板 |  | 隔板 5×340×495 |  | 18 | 件 | Q235B | 6.66 | 119.88 | 借NF100-00 | 2018.01.30 |  |  |  | 00
12 | 7004-00182 | 前支腿 | 7004-00260 | 燕尾板 |  | 燕尾板 6×480×450 |  | 1 | 件 | Q235B | 6.75 | 6.75 | 借NF100-00 | 2018.01.30 |  |  |  | 00
13 | 7004-00182 | 前支腿 | 7004-00261 | 挂板 |  | 挂板 16×295×560 |  | 1 | 件 | Q235B | 16.88 | 16.88 | 借NF100-00 | 2018.01.30 |  |  |  | 00
14 | 7004-00182 | 前支腿 | 7004-00262 | 堵头板 |  | 堵头板 6×570×810 |  | 1 | 件 | Q235B | 19.87 | 19.87 | 借NF100-00 | 2018.01.30 |  |  |  | 00
15 | 7004-00182 | 前支腿 | 7004-00263 | 加强板 |  | 板 6×279×510 |  | 2 | 件 | Q235B | 5.26 | 10.52 | 借NF100-00 | 2018.01.30 |  |  |  | 00
16 | 7004-00182 | 前支腿 | 7004-00264 | 挑线架 | M60331.1A | 挑线架 |  | 1 | 件 |  | 2.9 | 2.9 | 借NF100-00 | 2018.01.30 |  |  |  | 00
17 | 7004-00182 | 前支腿 | 7004-00265 | 法兰板 |  | 板 12×590×730 |  | 1 | 件 | Q235B | 43.1 | 43.1 | 借NF100-00 | 2018.01.30 |  |  |  | 00
二级BOM 前支腿 3T，16.5˂S≤17，4.4˂H0≤7.5m（图号：M60333）
1 | 7004-00183 | 前支腿 | 9503-00152 | 筋板100（30）X50（20）t5 C15 |  | 板 5×50×100 |  | 5 | 件 |  | 0.16 | 0.8 |  | 2018.01.30 |  |  |  | 00
2 | 7004-00183 | 前支腿 | 9401-01211 | GB/T70.1-2008 螺钉 M12x55 8.8S |  | GB/T 70.1 内六角螺钉 M12×55 |  | 4 | 件 |  | 0.062 | 0.248 |  | 2018.01.30 |  |  |  | 00
3 | 7004-00183 | 前支腿 | 9401-01356 | GB/T41-2000 螺母M12-Ct.D3 |  | GB/T 41 螺母 M12 |  | 4 | 件 |  | 0.016 | 0.064 |  | 2018.01.30 |  |  |  | 00
4 | 7004-00183 | 前支腿 | 9401-00825 | GB/T93-1987 垫圈12-Ct.D3 |  | GB/T 93 垫圈 12 |  | 4 | 件 |  | 0.006 | 0.024 |  | 2018.01.30 |  |  |  | 00
5 | 7004-00183 | 前支腿 | 7001-00003 | 缓冲器 | M310501.1 | 缓冲器 |  | 2 | 件 |  | 1 | 2 | 借ND001-00 | 2018.01.30 |  |  |  | 00
6 | 7004-00183 | 前支腿 | 7001-00004 | 缓冲器支架 | M310501.4 | 缓冲器支架 |  | 2 | 件 |  | 1 | 2 | 借ND001-00 | 2018.01.30 |  |  |  | 00
7 | 7004-00183 | 前支腿 | 7004-00278 | 工字钢 I28b |  | 工字钢 I28b-(S-28) | 是 | 1 | 件 | Q235BF | 935.7 | 935.7 |  | 2018.01.30 |  |  |  | 00
8 | 7004-00183 | 前支腿 | 7004-00279 | 侧盖板 |  | 侧盖板 5×300×(S-28) | 是 | 2 | 件 | Q235B | 170.35 | 340.7 |  | 2018.01.30 |  |  |  | 00
9 | 7004-00183 | 前支腿 | 7004-00052 | 吊装管 |  | 吊装管φ89×5.75×420 |  | 2 | 件 |  | 5 | 10 | 借NF100-00 | 2018.01.30 |  |  |  | 00
10 | 7004-00183 | 前支腿 | 7004-00280 | U型槽 |  | U型槽 5×350×370-(S+30) | 是 | 1 | 件 | Q235B | 649.5 | 649.5 |  | 2018.01.30 |  |  |  | 00
11 | 7004-00183 | 前支腿 | 7004-00259 | 隔板 |  | 隔板 5×340×495 |  | 18 | 件 | Q235B | 6.66 | 119.88 | 借NF100-00 | 2018.01.30 |  |  |  | 00
12 | 7004-00183 | 前支腿 | 7004-00260 | 燕尾板 |  | 燕尾板 6×480×450 |  | 1 | 件 | Q235B | 6.75 | 6.75 | 借NF100-00 | 2018.01.30 |  |  |  | 00
13 | 7004-00183 | 前支腿 | 7004-00261 | 挂板 |  | 挂板 16×295×560 |  | 1 | 件 | Q235B | 16.88 | 16.88 | 借NF100-00 | 2018.01.30 |  |  |  | 00
14 | 7004-00183 | 前支腿 | 7004-00262 | 堵头板 |  | 堵头板 6×570×810 |  | 1 | 件 | Q235B | 19.87 | 19.87 | 借NF100-00 | 2018.01.30 |  |  |  | 00
15 | 7004-00183 | 前支腿 | 7004-00263 | 加强板 |  | 板 6×279×510 |  | 2 | 件 | Q235B | 5.26 | 10.52 | 借NF100-00 | 2018.01.30 |  |  |  | 00
16 | 7004-00183 | 前支腿 | 7004-00264 | 挑线架 | M60331.1A | 挑线架 |  | 1 | 件 |  | 2.9 | 2.9 | 借NF100-00 | 2018.01.30 |  |  |  | 00
17 | 7004-00183 | 前支腿 | 7004-00265 | 法兰板 |  | 板 12×590×730 |  | 1 | 件 | Q235B | 43.1 | 43.1 | 借NF100-00 | 2018.01.30 |  |  |  | 00