## 主梁
序号 | 父项代号 | 父项名称 | 子项代号 | 子项名称 | 老图纸代号 | 老图纸名称 | 子项是否 | 数量 | 单位 | 材料 | 单件 | 总计 | 备注 | 创建日期 | 创建人 | 虚拟项目 | 更改编号 | 版本 | 表面处理 | 类型
二级BOM 主梁 10T，4.5˂S≤5，4.4˂H0≤6m（图号：M61031）
1 | 7004-00440 | 主梁 | 9503-00152 | 筋板100（30）X50（20）t5 C15 |  | 板 6×50×100 |  | 5 | 件 |  | 0.2 | 1 |  | 2018.01.30 |  |  |  | 00
2 | 7004-00440 | 主梁 | 9401-01211 | GB/T70.1-2008 螺钉 M12x55 8.8S |  | GB/T 70.1 内六角螺钉 M12×55 |  | 4 | 件 |  | 0.062 | 0.248 |  | 2018.01.30 |  |  |  | 00
3 | 7004-00440 | 主梁 | 9401-01356 | GB/T41-2000 螺母M12-Ct.D3 |  | GB/T 41 螺母 M12 |  | 4 | 件 |  | 0.016 | 0.064 |  | 2018.01.30 |  |  |  | 00
4 | 7004-00440 | 主梁 | 9401-00825 | GB/T93-1987 垫圈12-Ct.D3 |  | GB/T 93 垫圈 12 |  | 4 | 件 |  | 0.006 | 0.024 |  | 2018.01.30 |  |  |  | 00
5 | 7004-00440 | 主梁 | 7001-00003 | 缓冲器 | M310501.1 | 缓冲器 |  | 2 | 件 |  | 1 | 2 | 借ND001-00 | 2018.01.30 |  |  |  | 00
6 | 7004-00440 | 主梁 | 7001-00004 | 缓冲器支架 | M310501.4 | 缓冲器支架 |  | 2 | 件 |  | 1 | 2 | 借ND001-00 | 2018.01.30 |  |  |  | 00
7 | 7004-00440 | 主梁 | 7004-00478 | 工字钢 I28b |  | 工字钢 I30T-(S-34) | 是 | 1 | 件 | Q235BF | 353.6 | 353.6 |  | 2018.01.30 |  |  |  | 00
8 | 7004-00440 | 主梁 | 7004-00479 | 侧盖板 |  | 侧盖板 5×300×(S-34) | 是 | 2 | 件 | Q235B | 55.8 | 111.6 |  | 2018.01.30 |  |  |  | 00
9 | 7004-00440 | 主梁 | 7004-00052 | 吊装管 |  | 吊装管φ89×5.75×420 |  | 2 | 件 |  | 4.3 | 8.6 | 借NF100-00 | 2018.01.30 |  |  |  | 00
10 | 7004-00440 | 主梁 | 7004-00480 | U型槽 |  | U型槽 5×400×450-(S-4) | 是 | 1 | 件 | Q235B | 215.3 | 215.3 |  | 2018.01.30 |  |  |  | 00
11 | 7004-00440 | 主梁 | 7004-00481 | 隔板 |  | 隔板 5×390×575 |  | 6 | 件 | Q235B | 5 | 30 | 借NF100-00 | 2018.01.30 |  |  |  | 00
12 | 7004-00440 | 主梁 | 7004-00482 | 燕尾板 |  | 燕尾板 8×520×450 |  | 1 | 件 | Q235B | 4.7 | 4.7 | 借NF100-00 | 2018.01.30 |  |  |  | 00
13 | 7004-00440 | 主梁 | 7004-00483 | 挂板 |  | 挂板 20×420×600 |  | 1 | 件 | Q235B | 15.1 | 15.1 | 借NF100-00 | 2018.01.30 |  |  |  | 00
14 | 7004-00440 | 主梁 | 7004-00484 | 堵头板 |  | 堵头板 8×570×890 |  | 1 | 件 | Q235B | 17.13 | 17.13 | 借NF100-00 | 2018.01.30 |  |  |  | 00
15 | 7004-00440 | 主梁 | 7004-00485 | 加强板 |  | 板 8×279×500 |  | 2 | 件 | Q235B | 4.6 | 9.2 | 借NF100-00 | 2018.01.30 |  |  |  | 00
16 | 7004-00440 | 主梁 | 7004-00486 | 挑线架 | M60331.1A | 挑线架 |  | 1 | 件 |  | 2.9 | 2.9 | 借NF100-00 | 2018.01.30 |  |  |  | 00
17 | 7004-00440 | 主梁 | 7004-00487 | 法兰板 |  | 板 12×590×730 |  | 1 | 件 | Q235B | 37.3 | 37.3 | 借NF100-00 | 2018.01.30 |  |  |  | 00
二级BOM 主梁 10T，5˂S≤5.5，4.4˂H0≤6m（图号：M61031）
1 | 7004-00441 | 主梁 | 9503-00152 | 筋板100（30）X50（20）t5 C15 |  | 板 6×50×100 |  | 5 | 件 |  | 0.2 | 1 |  | 2018.01.30 |  |  |  | 00
2 | 7004-00441 | 主梁 | 9401-01211 | GB/T70.1-2008 螺钉 M12x55 8.8S |  | GB/T 70.1 内六角螺钉 M12×55 |  | 4 | 件 |  | 0.062 | 0.248 |  | 2018.01.30 |  |  |  | 00
3 | 7004-00441 | 主梁 | 9401-01356 | GB/T41-2000 螺母M12-Ct.D3 |  | GB/T 41 螺母 M12 |  | 4 | 件 |  | 0.016 | 0.064 |  | 2018.01.30 |  |  |  | 00
4 | 7004-00441 | 主梁 | 9401-00825 | GB/T93-1987 垫圈12-Ct.D3 |  | GB/T 93 垫圈 12 |  | 4 | 件 |  | 0.006 | 0.024 |  | 2018.01.30 |  |  |  | 00
5 | 7004-00441 | 主梁 | 7001-00003 | 缓冲器 | M310501.1 | 缓冲器 |  | 2 | 件 |  | 1 | 2 | 借ND001-00 | 2018.01.30 |  |  |  | 00
6 | 7004-00441 | 主梁 | 7001-00004 | 缓冲器支架 | M310501.4 | 缓冲器支架 |  | 2 | 件 |  | 1 | 2 | 借ND001-00 | 2018.01.30 |  |  |  | 00
7 | 7004-00441 | 主梁 | 7004-00488 | 工字钢 I28b |  | 工字钢 I30T-(S-34) | 是 | 1 | 件 | Q235BF | 353.6 | 353.6 |  | 2018.01.30 |  |  |  | 00
8 | 7004-00441 | 主梁 | 7004-00489 | 侧盖板 |  | 侧盖板 5×300×(S-34) | 是 | 2 | 件 | Q235B | 55.8 | 111.6 |  | 2018.01.30 |  |  |  | 00
9 | 7004-00441 | 主梁 | 7004-00052 | 吊装管 |  | 吊装管φ89×5.75×420 |  | 2 | 件 |  | 4.3 | 8.6 | 借NF100-00 | 2018.01.30 |  |  |  | 00
10 | 7004-00441 | 主梁 | 7004-00490 | U型槽 |  | U型槽 5×400×450-(S-4) | 是 | 1 | 件 | Q235B | 215.3 | 215.3 |  | 2018.01.30 |  |  |  | 00
11 | 7004-00441 | 主梁 | 7004-00481 | 隔板 |  | 隔板 5×390×575 |  | 7 | 件 | Q235B | 5 | 35 | 借NF100-00 | 2018.01.30 |  |  |  | 00
12 | 7004-00441 | 主梁 | 7004-00482 | 燕尾板 |  | 燕尾板 8×520×450 |  | 1 | 件 | Q235B | 4.7 | 4.7 | 借NF100-00 | 2018.01.30 |  |  |  | 00
13 | 7004-00441 | 主梁 | 7004-00483 | 挂板 |  | 挂板 20×420×600 |  | 1 | 件 | Q235B | 15.1 | 15.1 | 借NF100-00 | 2018.01.30 |  |  |  | 00
14 | 7004-00441 | 主梁 | 7004-00484 | 堵头板 |  | 堵头板 8×570×890 |  | 1 | 件 | Q235B | 17.13 | 17.13 | 借NF100-00 | 2018.01.30 |  |  |  | 00
15 | 7004-00441 | 主梁 | 7004-00485 | 加强板 |  | 板 8×279×500 |  | 2 | 件 | Q235B | 4.6 | 9.2 | 借NF100-00 | 2018.01.30 |  |  |  | 00
16 | 7004-00441 | 主梁 | 7004-00486 | 挑线架 | M60331.1A | 挑线架 |  | 1 | 件 |  | 2.9 | 2.9 | 借NF100-00 | 2018.01.30 |  |  |  | 00
17 | 7004-00441 | 主梁 | 7004-00487 | 法兰板 |  | 板 12×590×730 |  | 1 | 件 | Q235B | 37.3 | 37.3 | 借NF100-00 | 2018.01.30 |  |  |  | 00
二级BOM 主梁 10T，5.5˂S≤6，4.4˂H0≤6m（图号：M61031）
1 | 7004-00442 | 主梁 | 9503-00152 | 筋板100（30）X50（20）t5 C15 |  | 板 6×50×100 |  | 5 | 件 |  | 0.2 | 1 |  | 2018.01.30 |  |  |  | 00
2 | 7004-00442 | 主梁 | 9401-01211 | GB/T70.1-2008 螺钉 M12x55 8.8S |  | GB/T 70.1 内六角螺钉 M12×55 |  | 4 | 件 |  | 0.062 | 0.248 |  | 2018.01.30 |  |  |  | 00
3 | 7004-00442 | 主梁 | 9401-01356 | GB/T41-2000 螺母M12-Ct.D3 |  | GB/T 41 螺母 M12 |  | 4 | 件 |  | 0.016 | 0.064 |  | 2018.01.30 |  |  |  | 00
4 | 7004-00442 | 主梁 | 9401-00825 | GB/T93-1987 垫圈12-Ct.D3 |  | GB/T 93 垫圈 12 |  | 4 | 件 |  | 0.006 | 0.024 |  | 2018.01.30 |  |  |  | 00
5 | 7004-00442 | 主梁 | 7001-00003 | 缓冲器 | M310501.1 | 缓冲器 |  | 2 | 件 |  | 1 | 2 | 借ND001-00 | 2018.01.30 |  |  |  | 00
6 | 7004-00442 | 主梁 | 7001-00004 | 缓冲器支架 | M310501.4 | 缓冲器支架 |  | 2 | 件 |  | 1 | 2 | 借ND001-00 | 2018.01.30 |  |  |  | 00
7 | 7004-00442 | 主梁 | 7004-00491 | 工字钢 I28b |  | 工字钢 I30T-(S-34) | 是 | 1 | 件 | Q235BF | 353.6 | 353.6 |  | 2018.01.30 |  |  |  | 00
8 | 7004-00442 | 主梁 | 7004-00492 | 侧盖板 |  | 侧盖板 5×300×(S-34) | 是 | 2 | 件 | Q235B | 55.8 | 111.6 |  | 2018.01.30 |  |  |  | 00
9 | 7004-00442 | 主梁 | 7004-00052 | 吊装管 |  | 吊装管φ89×5.75×420 |  | 2 | 件 |  | 4.3 | 8.6 | 借NF100-00 | 2018.01.30 |  |  |  | 00
10 | 7004-00442 | 主梁 | 7004-00493 | U型槽 |  | U型槽 5×400×450-(S-4) | 是 | 1 | 件 | Q235B | 215.3 | 215.3 |  | 2018.01.30 |  |  |  | 00
11 | 7004-00442 | 主梁 | 7004-00481 | 隔板 |  | 隔板 5×390×575 |  | 7 | 件 | Q235B | 5 | 35 | 借NF100-00 | 2018.01.30 |  |  |  | 00
12 | 7004-00442 | 主梁 | 7004-00482 | 燕尾板 |  | 燕尾板 8×520×450 |  | 1 | 件 | Q235B | 4.7 | 4.7 | 借NF100-00 | 2018.01.30 |  |  |  | 00
13 | 7004-00442 | 主梁 | 7004-00483 | 挂板 |  | 挂板 20×420×600 |  | 1 | 件 | Q235B | 15.1 | 15.1 | 借NF100-00 | 2018.01.30 |  |  |  | 00
14 | 7004-00442 | 主梁 | 7004-00484 | 堵头板 |  | 堵头板 8×570×890 |  | 1 | 件 | Q235B | 17.13 | 17.13 | 借NF100-00 | 2018.01.30 |  |  |  | 00
15 | 7004-00442 | 主梁 | 7004-00485 | 加强板 |  | 板 8×279×500 |  | 2 | 件 | Q235B | 4.6 | 9.2 | 借NF100-00 | 2018.01.30 |  |  |  | 00
16 | 7004-00442 | 主梁 | 7004-00486 | 挑线架 | M60331.1A | 挑线架 |  | 1 | 件 |  | 2.9 | 2.9 | 借NF100-00 | 2018.01.30 |  |  |  | 00
17 | 7004-00442 | 主梁 | 7004-00487 | 法兰板 |  | 板 12×590×730 |  | 1 | 件 | Q235B | 37.3 | 37.3 | 借NF100-00 | 2018.01.30 |  |  |  | 00
二级BOM 主梁 10T，6˂S≤6.5，4.4˂H0≤6m（图号：M61031）
1 | 7004-00443 | 主梁 | 9503-00152 | 筋板100（30）X50（20）t5 C15 |  | 板 6×50×100 |  | 5 | 件 |  | 0.2 | 1 |  | 2018.01.30 |  |  |  | 00
2 | 7004-00443 | 主梁 | 9401-01211 | GB/T70.1-2008 螺钉 M12x55 8.8S |  | GB/T 70.1 内六角螺钉 M12×55 |  | 4 | 件 |  | 0.062 | 0.248 |  | 2018.01.30 |  |  |  | 00
3 | 7004-00443 | 主梁 | 9401-01356 | GB/T41-2000 螺母M12-Ct.D3 |  | GB/T 41 螺母 M12 |  | 4 | 件 |  | 0.016 | 0.064 |  | 2018.01.30 |  |  |  | 00
4 | 7004-00443 | 主梁 | 9401-00825 | GB/T93-1987 垫圈12-Ct.D3 |  | GB/T 93 垫圈 12 |  | 4 | 件 |  | 0.006 | 0.024 |  | 2018.01.30 |  |  |  | 00
5 | 7004-00443 | 主梁 | 7001-00003 | 缓冲器 | M310501.1 | 缓冲器 |  | 2 | 件 |  | 1 | 2 | 借ND001-00 | 2018.01.30 |  |  |  | 00
6 | 7004-00443 | 主梁 | 7001-00004 | 缓冲器支架 | M310501.4 | 缓冲器支架 |  | 2 | 件 |  | 1 | 2 | 借ND001-00 | 2018.01.30 |  |  |  | 00
7 | 7004-00443 | 主梁 | 7004-00494 | 工字钢 I28b |  | 工字钢 I30T-(S-34) | 是 | 1 | 件 | Q235BF | 353.6 | 353.6 |  | 2018.01.30 |  |  |  | 00
8 | 7004-00443 | 主梁 | 7004-00495 | 侧盖板 |  | 侧盖板 5×300×(S-34) | 是 | 2 | 件 | Q235B | 55.8 | 111.6 |  | 2018.01.30 |  |  |  | 00
9 | 7004-00443 | 主梁 | 7004-00052 | 吊装管 |  | 吊装管φ89×5.75×420 |  | 2 | 件 |  | 4.3 | 8.6 | 借NF100-00 | 2018.01.30 |  |  |  | 00
10 | 7004-00443 | 主梁 | 7004-00496 | U型槽 |  | U型槽 5×400×450-(S-4) | 是 | 1 | 件 | Q235B | 215.3 | 215.3 |  | 2018.01.30 |  |  |  | 00
11 | 7004-00443 | 主梁 | 7004-00481 | 隔板 |  | 隔板 5×390×575 |  | 8 | 件 | Q235B | 5 | 40 | 借NF100-00 | 2018.01.30 |  |  |  | 00
12 | 7004-00443 | 主梁 | 7004-00482 | 燕尾板 |  | 燕尾板 8×520×450 |  | 1 | 件 | Q235B | 4.7 | 4.7 | 借NF100-00 | 2018.01.30 |  |  |  | 00
13 | 7004-00443 | 主梁 | 7004-00483 | 挂板 |  | 挂板 20×420×600 |  | 1 | 件 | Q235B | 15.1 | 15.1 | 借NF100-00 | 2018.01.30 |  |  |  | 00
14 | 7004-00443 | 主梁 | 7004-00484 | 堵头板 |  | 堵头板 8×570×890 |  | 1 | 件 | Q235B | 17.13 | 17.13 | 借NF100-00 | 2018.01.30 |  |  |  | 00
15 | 7004-00443 | 主梁 | 7004-00485 | 加强板 |  | 板 8×279×500 |  | 2 | 件 | Q235B | 4.6 | 9.2 | 借NF100-00 | 2018.01.30 |  |  |  | 00
16 | 7004-00443 | 主梁 | 7004-00486 | 挑线架 | M60331.1A | 挑线架 |  | 1 | 件 |  | 2.9 | 2.9 | 借NF100-00 | 2018.01.30 |  |  |  | 00
17 | 7004-00443 | 主梁 | 7004-00487 | 法兰板 |  | 板 12×590×730 |  | 1 | 件 | Q235B | 37.3 | 37.3 | 借NF100-00 | 2018.01.30 |  |  |  | 00
二级BOM 主梁 10T，6.5˂S≤7，4.4˂H0≤6m（图号：M61031）
1 | 7004-00444 | 主梁 | 9503-00152 | 筋板100（30）X50（20）t5 C15 |  | 板 6×50×100 |  | 5 | 件 |  | 0.2 | 1 |  | 2018.01.30 |  |  |  | 00
2 | 7004-00444 | 主梁 | 9401-01211 | GB/T70.1-2008 螺钉 M12x55 8.8S |  | GB/T 70.1 内六角螺钉 M12×55 |  | 4 | 件 |  | 0.062 | 0.248 |  | 2018.01.30 |  |  |  | 00
3 | 7004-00444 | 主梁 | 9401-01356 | GB/T41-2000 螺母M12-Ct.D3 |  | GB/T 41 螺母 M12 |  | 4 | 件 |  | 0.016 | 0.064 |  | 2018.01.30 |  |  |  | 00
4 | 7004-00444 | 主梁 | 9401-00825 | GB/T93-1987 垫圈12-Ct.D3 |  | GB/T 93 垫圈 12 |  | 4 | 件 |  | 0.006 | 0.024 |  | 2018.01.30 |  |  |  | 00
5 | 7004-00444 | 主梁 | 7001-00003 | 缓冲器 | M310501.1 | 缓冲器 |  | 2 | 件 |  | 1 | 2 | 借ND001-00 | 2018.01.30 |  |  |  | 00
6 | 7004-00444 | 主梁 | 7001-00004 | 缓冲器支架 | M310501.4 | 缓冲器支架 |  | 2 | 件 |  | 1 | 2 | 借ND001-00 | 2018.01.30 |  |  |  | 00
7 | 7004-00444 | 主梁 | 7004-00497 | 工字钢 I28b |  | 工字钢 I30T-(S-34) | 是 | 1 | 件 | Q235BF | 353.6 | 353.6 |  | 2018.01.30 |  |  |  | 00
8 | 7004-00444 | 主梁 | 7004-00498 | 侧盖板 |  | 侧盖板 5×300×(S-34) | 是 | 2 | 件 | Q235B | 55.8 | 111.6 |  | 2018.01.30 |  |  |  | 00
9 | 7004-00444 | 主梁 | 7004-00052 | 吊装管 |  | 吊装管φ89×5.75×420 |  | 2 | 件 |  | 4.3 | 8.6 | 借NF100-00 | 2018.01.30 |  |  |  | 00
10 | 7004-00444 | 主梁 | 7004-00499 | U型槽 |  | U型槽 5×400×450-(S-4) | 是 | 1 | 件 | Q235B | 215.3 | 215.3 |  | 2018.01.30 |  |  |  | 00
11 | 7004-00444 | 主梁 | 7004-00481 | 隔板 |  | 隔板 5×390×575 |  | 8 | 件 | Q235B | 5 | 40 | 借NF100-00 | 2018.01.30 |  |  |  | 00
12 | 7004-00444 | 主梁 | 7004-00482 | 燕尾板 |  | 燕尾板 8×520×450 |  | 1 | 件 | Q235B | 4.7 | 4.7 | 借NF100-00 | 2018.01.30 |  |  |  | 00
13 | 7004-00444 | 主梁 | 7004-00483 | 挂板 |  | 挂板 20×420×600 |  | 1 | 件 | Q235B | 15.1 | 15.1 | 借NF100-00 | 2018.01.30 |  |  |  | 00
14 | 7004-00444 | 主梁 | 7004-00484 | 堵头板 |  | 堵头板 8×570×890 |  | 1 | 件 | Q235B | 17.13 | 17.13 | 借NF100-00 | 2018.01.30 |  |  |  | 00
15 | 7004-00444 | 主梁 | 7004-00485 | 加强板 |  | 板 8×279×500 |  | 2 | 件 | Q235B | 4.6 | 9.2 | 借NF100-00 | 2018.01.30 |  |  |  | 00
16 | 7004-00444 | 主梁 | 7004-00486 | 挑线架 | M60331.1A | 挑线架 |  | 1 | 件 |  | 2.9 | 2.9 | 借NF100-00 | 2018.01.30 |  |  |  | 00
17 | 7004-00444 | 主梁 | 7004-00487 | 法兰板 |  | 板 12×590×730 |  | 1 | 件 | Q235B | 37.3 | 37.3 | 借NF100-00 | 2018.01.30 |  |  |  | 00
二级BOM 主梁 10T，7˂S≤7.5，4.4˂H0≤6m（图号：M61031）
1 | 7004-00445 | 主梁 | 9503-00152 | 筋板100（30）X50（20）t5 C15 |  | 板 6×50×100 |  | 5 | 件 |  | 0.2 | 1 |  | 2018.01.30 |  |  |  | 00
2 | 7004-00445 | 主梁 | 9401-01211 | GB/T70.1-2008 螺钉 M12x55 8.8S |  | GB/T 70.1 内六角螺钉 M12×55 |  | 4 | 件 |  | 0.062 | 0.248 |  | 2018.01.30 |  |  |  | 00
3 | 7004-00445 | 主梁 | 9401-01356 | GB/T41-2000 螺母M12-Ct.D3 |  | GB/T 41 螺母 M12 |  | 4 | 件 |  | 0.016 | 0.064 |  | 2018.01.30 |  |  |  | 00
4 | 7004-00445 | 主梁 | 9401-00825 | GB/T93-1987 垫圈12-Ct.D3 |  | GB/T 93 垫圈 12 |  | 4 | 件 |  | 0.006 | 0.024 |  | 2018.01.30 |  |  |  | 00
5 | 7004-00445 | 主梁 | 7001-00003 | 缓冲器 | M310501.1 | 缓冲器 |  | 2 | 件 |  | 1 | 2 | 借ND001-00 | 2018.01.30 |  |  |  | 00
6 | 7004-00445 | 主梁 | 7001-00004 | 缓冲器支架 | M310501.4 | 缓冲器支架 |  | 2 | 件 |  | 1 | 2 | 借ND001-00 | 2018.01.30 |  |  |  | 00
7 | 7004-00445 | 主梁 | 7004-00500 | 工字钢 I28b |  | 工字钢 I30T-(S-34) | 是 | 1 | 件 | Q235BF | 353.6 | 353.6 |  | 2018.01.30 |  |  |  | 00
8 | 7004-00445 | 主梁 | 7004-00501 | 侧盖板 |  | 侧盖板 5×300×(S-34) | 是 | 2 | 件 | Q235B | 55.8 | 111.6 |  | 2018.01.30 |  |  |  | 00
9 | 7004-00445 | 主梁 | 7004-00052 | 吊装管 |  | 吊装管φ89×5.75×420 |  | 2 | 件 |  | 4.3 | 8.6 | 借NF100-00 | 2018.01.30 |  |  |  | 00
10 | 7004-00445 | 主梁 | 7004-00502 | U型槽 |  | U型槽 5×400×450-(S-4) | 是 | 1 | 件 | Q235B | 215.3 | 215.3 |  | 2018.01.30 |  |  |  | 00
11 | 7004-00445 | 主梁 | 7004-00481 | 隔板 |  | 隔板 5×390×575 |  | 9 | 件 | Q235B | 5 | 45 | 借NF100-00 | 2018.01.30 |  |  |  | 00
12 | 7004-00445 | 主梁 | 7004-00482 | 燕尾板 |  | 燕尾板 8×520×450 |  | 1 | 件 | Q235B | 4.7 | 4.7 | 借NF100-00 | 2018.01.30 |  |  |  | 00
13 | 7004-00445 | 主梁 | 7004-00483 | 挂板 |  | 挂板 20×420×600 |  | 1 | 件 | Q235B | 15.1 | 15.1 | 借NF100-00 | 2018.01.30 |  |  |  | 00
14 | 7004-00445 | 主梁 | 7004-00484 | 堵头板 |  | 堵头板 8×570×890 |  | 1 | 件 | Q235B | 17.13 | 17.13 | 借NF100-00 | 2018.01.30 |  |  |  | 00
15 | 7004-00445 | 主梁 | 7004-00485 | 加强板 |  | 板 8×279×500 |  | 2 | 件 | Q235B | 4.6 | 9.2 | 借NF100-00 | 2018.01.30 |  |  |  | 00
16 | 7004-00445 | 主梁 | 7004-00486 | 挑线架 | M60331.1A | 挑线架 |  | 1 | 件 |  | 2.9 | 2.9 | 借NF100-00 | 2018.01.30 |  |  |  | 00
17 | 7004-00445 | 主梁 | 7004-00487 | 法兰板 |  | 板 12×590×730 |  | 1 | 件 | Q235B | 37.3 | 37.3 | 借NF100-00 | 2018.01.30 |  |  |  | 00
二级BOM 主梁 10T，7.5˂S≤8，4.4˂H0≤6m（图号：M61031）
1 | 7004-00446 | 主梁 | 9503-00152 | 筋板100（30）X50（20）t5 C15 |  | 板 6×50×100 |  | 5 | 件 |  | 0.2 | 1 |  | 2018.01.30 |  |  |  | 00
2 | 7004-00446 | 主梁 | 9401-01211 | GB/T70.1-2008 螺钉 M12x55 8.8S |  | GB/T 70.1 内六角螺钉 M12×55 |  | 4 | 件 |  | 0.062 | 0.248 |  | 2018.01.30 |  |  |  | 00
3 | 7004-00446 | 主梁 | 9401-01356 | GB/T41-2000 螺母M12-Ct.D3 |  | GB/T 41 螺母 M12 |  | 4 | 件 |  | 0.016 | 0.064 |  | 2018.01.30 |  |  |  | 00
4 | 7004-00446 | 主梁 | 9401-00825 | GB/T93-1987 垫圈12-Ct.D3 |  | GB/T 93 垫圈 12 |  | 4 | 件 |  | 0.006 | 0.024 |  | 2018.01.30 |  |  |  | 00
5 | 7004-00446 | 主梁 | 7001-00003 | 缓冲器 | M310501.1 | 缓冲器 |  | 2 | 件 |  | 1 | 2 | 借ND001-00 | 2018.01.30 |  |  |  | 00
6 | 7004-00446 | 主梁 | 7001-00004 | 缓冲器支架 | M310501.4 | 缓冲器支架 |  | 2 | 件 |  | 1 | 2 | 借ND001-00 | 2018.01.30 |  |  |  | 00
7 | 7004-00446 | 主梁 | 7004-00503 | 工字钢 I28b |  | 工字钢 I30T-(S-34) | 是 | 1 | 件 | Q235BF | 353.6 | 353.6 |  | 2018.01.30 |  |  |  | 00
8 | 7004-00446 | 主梁 | 7004-00504 | 侧盖板 |  | 侧盖板 5×300×(S-34) | 是 | 2 | 件 | Q235B | 55.8 | 111.6 |  | 2018.01.30 |  |  |  | 00
9 | 7004-00446 | 主梁 | 7004-00052 | 吊装管 |  | 吊装管φ89×5.75×420 |  | 2 | 件 |  | 4.3 | 8.6 | 借NF100-00 | 2018.01.30 |  |  |  | 00
10 | 7004-00446 | 主梁 | 7004-00505 | U型槽 |  | U型槽 5×400×450-(S-4) | 是 | 1 | 件 | Q235B | 215.3 | 215.3 |  | 2018.01.30 |  |  |  | 00
11 | 7004-00446 | 主梁 | 7004-00481 | 隔板 |  | 隔板 5×390×575 |  | 9 | 件 | Q235B | 5 | 45 | 借NF100-00 | 2018.01.30 |  |  |  | 00
12 | 7004-00446 | 主梁 | 7004-00482 | 燕尾板 |  | 燕尾板 8×520×450 |  | 1 | 件 | Q235B | 4.7 | 4.7 | 借NF100-00 | 2018.01.30 |  |  |  | 00
13 | 7004-00446 | 主梁 | 7004-00483 | 挂板 |  | 挂板 20×420×600 |  | 1 | 件 | Q235B | 15.1 | 15.1 | 借NF100-00 | 2018.01.30 |  |  |  | 00
14 | 7004-00446 | 主梁 | 7004-00484 | 堵头板 |  | 堵头板 8×570×890 |  | 1 | 件 | Q235B | 17.13 | 17.13 | 借NF100-00 | 2018.01.30 |  |  |  | 00
15 | 7004-00446 | 主梁 | 7004-00485 | 加强板 |  | 板 8×279×500 |  | 2 | 件 | Q235B | 4.6 | 9.2 | 借NF100-00 | 2018.01.30 |  |  |  | 00
16 | 7004-00446 | 主梁 | 7004-00486 | 挑线架 | M60331.1A | 挑线架 |  | 1 | 件 |  | 2.9 | 2.9 | 借NF100-00 | 2018.01.30 |  |  |  | 00
17 | 7004-00446 | 主梁 | 7004-00487 | 法兰板 |  | 板 12×590×730 |  | 1 | 件 | Q235B | 37.3 | 37.3 | 借NF100-00 | 2018.01.30 |  |  |  | 00
二级BOM 主梁 10T，8˂S≤8.5，4.4˂H0≤6m（图号：M61031）
1 | 7004-00447 | 主梁 | 9503-00152 | 筋板100（30）X50（20）t5 C15 |  | 板 6×50×100 |  | 5 | 件 |  | 0.2 | 1 |  | 2018.01.30 |  |  |  | 00
2 | 7004-00447 | 主梁 | 9401-01211 | GB/T70.1-2008 螺钉 M12x55 8.8S |  | GB/T 70.1 内六角螺钉 M12×55 |  | 4 | 件 |  | 0.062 | 0.248 |  | 2018.01.30 |  |  |  | 00
3 | 7004-00447 | 主梁 | 9401-01356 | GB/T41-2000 螺母M12-Ct.D3 |  | GB/T 41 螺母 M12 |  | 4 | 件 |  | 0.016 | 0.064 |  | 2018.01.30 |  |  |  | 00
4 | 7004-00447 | 主梁 | 9401-00825 | GB/T93-1987 垫圈12-Ct.D3 |  | GB/T 93 垫圈 12 |  | 4 | 件 |  | 0.006 | 0.024 |  | 2018.01.30 |  |  |  | 00
5 | 7004-00447 | 主梁 | 7001-00003 | 缓冲器 | M310501.1 | 缓冲器 |  | 2 | 件 |  | 1 | 2 | 借ND001-00 | 2018.01.30 |  |  |  | 00
6 | 7004-00447 | 主梁 | 7001-00004 | 缓冲器支架 | M310501.4 | 缓冲器支架 |  | 2 | 件 |  | 1 | 2 | 借ND001-00 | 2018.01.30 |  |  |  | 00
7 | 7004-00447 | 主梁 | 7004-00506 | 工字钢 I28b |  | 工字钢 I30T-(S-34) | 是 | 1 | 件 | Q235BF | 353.6 | 353.6 |  | 2018.01.30 |  |  |  | 00
8 | 7004-00447 | 主梁 | 7004-00507 | 侧盖板 |  | 侧盖板 5×300×(S-34) | 是 | 2 | 件 | Q235B | 55.8 | 111.6 |  | 2018.01.30 |  |  |  | 00
9 | 7004-00447 | 主梁 | 7004-00052 | 吊装管 |  | 吊装管φ89×5.75×420 |  | 2 | 件 |  | 4.3 | 8.6 | 借NF100-00 | 2018.01.30 |  |  |  | 00
10 | 7004-00447 | 主梁 | 7004-00508 | U型槽 |  | U型槽 5×400×450-(S-4) | 是 | 1 | 件 | Q235B | 215.3 | 215.3 |  | 2018.01.30 |  |  |  | 00
11 | 7004-00447 | 主梁 | 7004-00481 | 隔板 |  | 隔板 5×390×575 |  | 10 | 件 | Q235B | 5 | 50 | 借NF100-00 | 2018.01.30 |  |  |  | 00
12 | 7004-00447 | 主梁 | 7004-00482 | 燕尾板 |  | 燕尾板 8×520×450 |  | 1 | 件 | Q235B | 4.7 | 4.7 | 借NF100-00 | 2018.01.30 |  |  |  | 00
13 | 7004-00447 | 主梁 | 7004-00483 | 挂板 |  | 挂板 20×420×600 |  | 1 | 件 | Q235B | 15.1 | 15.1 | 借NF100-00 | 2018.01.30 |  |  |  | 00
14 | 7004-00447 | 主梁 | 7004-00484 | 堵头板 |  | 堵头板 8×570×890 |  | 1 | 件 | Q235B | 17.13 | 17.13 | 借NF100-00 | 2018.01.30 |  |  |  | 00
15 | 7004-00447 | 主梁 | 7004-00485 | 加强板 |  | 板 8×279×500 |  | 2 | 件 | Q235B | 4.6 | 9.2 | 借NF100-00 | 2018.01.30 |  |  |  | 00
16 | 7004-00447 | 主梁 | 7004-00486 | 挑线架 | M60331.1A | 挑线架 |  | 1 | 件 |  | 2.9 | 2.9 | 借NF100-00 | 2018.01.30 |  |  |  | 00
17 | 7004-00447 | 主梁 | 7004-00487 | 法兰板 |  | 板 12×590×730 |  | 1 | 件 | Q235B | 37.3 | 37.3 | 借NF100-00 | 2018.01.30 |  |  |  | 00
二级BOM 主梁 10T，8.5˂S≤9，4.4˂H0≤6m（图号：M61031）
1 | 7004-00448 | 主梁 | 9503-00152 | 筋板100（30）X50（20）t5 C15 |  | 板 6×50×100 |  | 5 | 件 |  | 0.2 | 1 |  | 2018.01.30 |  |  |  | 00
2 | 7004-00448 | 主梁 | 9401-01211 | GB/T70.1-2008 螺钉 M12x55 8.8S |  | GB/T 70.1 内六角螺钉 M12×55 |  | 4 | 件 |  | 0.062 | 0.248 |  | 2018.01.30 |  |  |  | 00
3 | 7004-00448 | 主梁 | 9401-01356 | GB/T41-2000 螺母M12-Ct.D3 |  | GB/T 41 螺母 M12 |  | 4 | 件 |  | 0.016 | 0.064 |  | 2018.01.30 |  |  |  | 00
4 | 7004-00448 | 主梁 | 9401-00825 | GB/T93-1987 垫圈12-Ct.D3 |  | GB/T 93 垫圈 12 |  | 4 | 件 |  | 0.006 | 0.024 |  | 2018.01.30 |  |  |  | 00
5 | 7004-00448 | 主梁 | 7001-00003 | 缓冲器 | M310501.1 | 缓冲器 |  | 2 | 件 |  | 1 | 2 | 借ND001-00 | 2018.01.30 |  |  |  | 00
6 | 7004-00448 | 主梁 | 7001-00004 | 缓冲器支架 | M310501.4 | 缓冲器支架 |  | 2 | 件 |  | 1 | 2 | 借ND001-00 | 2018.01.30 |  |  |  | 00
7 | 7004-00448 | 主梁 | 7004-00509 | 工字钢 I28b |  | 工字钢 I30T-(S-34) | 是 | 1 | 件 | Q235BF | 353.6 | 353.6 |  | 2018.01.30 |  |  |  | 00
8 | 7004-00448 | 主梁 | 7004-00510 | 侧盖板 |  | 侧盖板 5×300×(S-34) | 是 | 2 | 件 | Q235B | 55.8 | 111.6 |  | 2018.01.30 |  |  |  | 00
9 | 7004-00448 | 主梁 | 7004-00052 | 吊装管 |  | 吊装管φ89×5.75×420 |  | 2 | 件 |  | 4.3 | 8.6 | 借NF100-00 | 2018.01.30 |  |  |  | 00
10 | 7004-00448 | 主梁 | 7004-00511 | U型槽 |  | U型槽 5×400×450-(S-4) | 是 | 1 | 件 | Q235B | 215.3 | 215.3 |  | 2018.01.30 |  |  |  | 00
11 | 7004-00448 | 主梁 | 7004-00481 | 隔板 |  | 隔板 5×390×575 |  | 10 | 件 | Q235B | 5 | 50 | 借NF100-00 | 2018.01.30 |  |  |  | 00
12 | 7004-00448 | 主梁 | 7004-00482 | 燕尾板 |  | 燕尾板 8×520×450 |  | 1 | 件 | Q235B | 4.7 | 4.7 | 借NF100-00 | 2018.01.30 |  |  |  | 00
13 | 7004-00448 | 主梁 | 7004-00483 | 挂板 |  | 挂板 20×420×600 |  | 1 | 件 | Q235B | 15.1 | 15.1 | 借NF100-00 | 2018.01.30 |  |  |  | 00
14 | 7004-00448 | 主梁 | 7004-00484 | 堵头板 |  | 堵头板 8×570×890 |  | 1 | 件 | Q235B | 17.13 | 17.13 | 借NF100-00 | 2018.01.30 |  |  |  | 00
15 | 7004-00448 | 主梁 | 7004-00485 | 加强板 |  | 板 8×279×500 |  | 2 | 件 | Q235B | 4.6 | 9.2 | 借NF100-00 | 2018.01.30 |  |  |  | 00
16 | 7004-00448 | 主梁 | 7004-00486 | 挑线架 | M60331.1A | 挑线架 |  | 1 | 件 |  | 2.9 | 2.9 | 借NF100-00 | 2018.01.30 |  |  |  | 00
17 | 7004-00448 | 主梁 | 7004-00487 | 法兰板 |  | 板 12×590×730 |  | 1 | 件 | Q235B | 37.3 | 37.3 | 借NF100-00 | 2018.01.30 |  |  |  | 00
二级BOM 主梁 10T，9˂S≤9.5，4.4˂H0≤6m（图号：M61031）
1 | 7004-00449 | 主梁 | 9503-00152 | 筋板100（30）X50（20）t5 C15 |  | 板 6×50×100 |  | 5 | 件 |  | 0.2 | 1 |  | 2018.01.30 |  |  |  | 00
2 | 7004-00449 | 主梁 | 9401-01211 | GB/T70.1-2008 螺钉 M12x55 8.8S |  | GB/T 70.1 内六角螺钉 M12×55 |  | 4 | 件 |  | 0.062 | 0.248 |  | 2018.01.30 |  |  |  | 00
3 | 7004-00449 | 主梁 | 9401-01356 | GB/T41-2000 螺母M12-Ct.D3 |  | GB/T 41 螺母 M12 |  | 4 | 件 |  | 0.016 | 0.064 |  | 2018.01.30 |  |  |  | 00
4 | 7004-00449 | 主梁 | 9401-00825 | GB/T93-1987 垫圈12-Ct.D3 |  | GB/T 93 垫圈 12 |  | 4 | 件 |  | 0.006 | 0.024 |  | 2018.01.30 |  |  |  | 00
5 | 7004-00449 | 主梁 | 7001-00003 | 缓冲器 | M310501.1 | 缓冲器 |  | 2 | 件 |  | 1 | 2 | 借ND001-00 | 2018.01.30 |  |  |  | 00
6 | 7004-00449 | 主梁 | 7001-00004 | 缓冲器支架 | M310501.4 | 缓冲器支架 |  | 2 | 件 |  | 1 | 2 | 借ND001-00 | 2018.01.30 |  |  |  | 00
7 | 7004-00449 | 主梁 | 7004-00512 | 工字钢 I28b |  | 工字钢 I30T-(S-34) | 是 | 1 | 件 | Q235BF | 353.6 | 353.6 |  | 2018.01.30 |  |  |  | 00
8 | 7004-00449 | 主梁 | 7004-00513 | 侧盖板 |  | 侧盖板 5×300×(S-34) | 是 | 2 | 件 | Q235B | 55.8 | 111.6 |  | 2018.01.30 |  |  |  | 00
9 | 7004-00449 | 主梁 | 7004-00052 | 吊装管 |  | 吊装管φ89×5.75×420 |  | 2 | 件 |  | 4.3 | 8.6 | 借NF100-00 | 2018.01.30 |  |  |  | 00
10 | 7004-00449 | 主梁 | 7004-00514 | U型槽 |  | U型槽 5×400×450-(S-4) | 是 | 1 | 件 | Q235B | 215.3 | 215.3 |  | 2018.01.30 |  |  |  | 00
11 | 7004-00449 | 主梁 | 7004-00481 | 隔板 |  | 隔板 5×390×575 |  | 11 | 件 | Q235B | 5 | 55 | 借NF100-00 | 2018.01.30 |  |  |  | 00
12 | 7004-00449 | 主梁 | 7004-00482 | 燕尾板 |  | 燕尾板 8×520×450 |  | 1 | 件 | Q235B | 4.7 | 4.7 | 借NF100-00 | 2018.01.30 |  |  |  | 00
13 | 7004-00449 | 主梁 | 7004-00483 | 挂板 |  | 挂板 20×420×600 |  | 1 | 件 | Q235B | 15.1 | 15.1 | 借NF100-00 | 2018.01.30 |  |  |  | 00
14 | 7004-00449 | 主梁 | 7004-00484 | 堵头板 |  | 堵头板 8×570×890 |  | 1 | 件 | Q235B | 17.13 | 17.13 | 借NF100-00 | 2018.01.30 |  |  |  | 00
15 | 7004-00449 | 主梁 | 7004-00485 | 加强板 |  | 板 8×279×500 |  | 2 | 件 | Q235B | 4.6 | 9.2 | 借NF100-00 | 2018.01.30 |  |  |  | 00
16 | 7004-00449 | 主梁 | 7004-00486 | 挑线架 | M60331.1A | 挑线架 |  | 1 | 件 |  | 2.9 | 2.9 | 借NF100-00 | 2018.01.30 |  |  |  | 00
17 | 7004-00449 | 主梁 | 7004-00487 | 法兰板 |  | 板 12×590×730 |  | 1 | 件 | Q235B | 37.3 | 37.3 | 借NF100-00 | 2018.01.30 |  |  |  | 00
二级BOM 主梁 10T，9.5˂S≤10，4.4˂H0≤6m（图号：M61031）
1 | 7004-00450 | 主梁 | 9503-00152 | 筋板100（30）X50（20）t5 C15 |  | 板 6×50×100 |  | 5 | 件 |  | 0.2 | 1 |  | 2018.01.30 |  |  |  | 00
2 | 7004-00450 | 主梁 | 9401-01211 | GB/T70.1-2008 螺钉 M12x55 8.8S |  | GB/T 70.1 内六角螺钉 M12×55 |  | 4 | 件 |  | 0.062 | 0.248 |  | 2018.01.30 |  |  |  | 00
3 | 7004-00450 | 主梁 | 9401-01356 | GB/T41-2000 螺母M12-Ct.D3 |  | GB/T 41 螺母 M12 |  | 4 | 件 |  | 0.016 | 0.064 |  | 2018.01.30 |  |  |  | 00
4 | 7004-00450 | 主梁 | 9401-00825 | GB/T93-1987 垫圈12-Ct.D3 |  | GB/T 93 垫圈 12 |  | 4 | 件 |  | 0.006 | 0.024 |  | 2018.01.30 |  |  |  | 00
5 | 7004-00450 | 主梁 | 7001-00003 | 缓冲器 | M310501.1 | 缓冲器 |  | 2 | 件 |  | 1 | 2 | 借ND001-00 | 2018.01.30 |  |  |  | 00
6 | 7004-00450 | 主梁 | 7001-00004 | 缓冲器支架 | M310501.4 | 缓冲器支架 |  | 2 | 件 |  | 1 | 2 | 借ND001-00 | 2018.01.30 |  |  |  | 00
7 | 7004-00450 | 主梁 | 7004-00515 | 工字钢 I28b |  | 工字钢 I30T-(S-34) | 是 | 1 | 件 | Q235BF | 353.6 | 353.6 |  | 2018.01.30 |  |  |  | 00
8 | 7004-00450 | 主梁 | 7004-00516 | 侧盖板 |  | 侧盖板 5×300×(S-34) | 是 | 2 | 件 | Q235B | 55.8 | 111.6 |  | 2018.01.30 |  |  |  | 00
9 | 7004-00450 | 主梁 | 7004-00052 | 吊装管 |  | 吊装管φ89×5.75×420 |  | 2 | 件 |  | 4.3 | 8.6 | 借NF100-00 | 2018.01.30 |  |  |  | 00
10 | 7004-00450 | 主梁 | 7004-00517 | U型槽 |  | U型槽 5×400×450-(S-4) | 是 | 1 | 件 | Q235B | 215.3 | 215.3 |  | 2018.01.30 |  |  |  | 00
11 | 7004-00450 | 主梁 | 7004-00481 | 隔板 |  | 隔板 5×390×575 |  | 11 | 件 | Q235B | 5 | 55 | 借NF100-00 | 2018.01.30 |  |  |  | 00
12 | 7004-00450 | 主梁 | 7004-00482 | 燕尾板 |  | 燕尾板 8×520×450 |  | 1 | 件 | Q235B | 4.7 | 4.7 | 借NF100-00 | 2018.01.30 |  |  |  | 00
13 | 7004-00450 | 主梁 | 7004-00483 | 挂板 |  | 挂板 20×420×600 |  | 1 | 件 | Q235B | 15.1 | 15.1 | 借NF100-00 | 2018.01.30 |  |  |  | 00
14 | 7004-00450 | 主梁 | 7004-00484 | 堵头板 |  | 堵头板 8×570×890 |  | 1 | 件 | Q235B | 17.13 | 17.13 | 借NF100-00 | 2018.01.30 |  |  |  | 00
15 | 7004-00450 | 主梁 | 7004-00485 | 加强板 |  | 板 8×279×500 |  | 2 | 件 | Q235B | 4.6 | 9.2 | 借NF100-00 | 2018.01.30 |  |  |  | 00
16 | 7004-00450 | 主梁 | 7004-00486 | 挑线架 | M60331.1A | 挑线架 |  | 1 | 件 |  | 2.9 | 2.9 | 借NF100-00 | 2018.01.30 |  |  |  | 00
17 | 7004-00450 | 主梁 | 7004-00487 | 法兰板 |  | 板 12×590×730 |  | 1 | 件 | Q235B | 37.3 | 37.3 | 借NF100-00 | 2018.01.30 |  |  |  | 00
二级BOM 主梁 10T，10˂S≤10.5，4.4˂H0≤6m（图号：M61031）
1 | 7004-00451 | 主梁 | 9503-00152 | 筋板100（30）X50（20）t5 C15 |  | 板 6×50×100 |  | 5 | 件 |  | 0.2 | 1 |  | 2018.01.30 |  |  |  | 00
2 | 7004-00451 | 主梁 | 9401-01211 | GB/T70.1-2008 螺钉 M12x55 8.8S |  | GB/T 70.1 内六角螺钉 M12×55 |  | 4 | 件 |  | 0.062 | 0.248 |  | 2018.01.30 |  |  |  | 00
3 | 7004-00451 | 主梁 | 9401-01356 | GB/T41-2000 螺母M12-Ct.D3 |  | GB/T 41 螺母 M12 |  | 4 | 件 |  | 0.016 | 0.064 |  | 2018.01.30 |  |  |  | 00
4 | 7004-00451 | 主梁 | 9401-00825 | GB/T93-1987 垫圈12-Ct.D3 |  | GB/T 93 垫圈 12 |  | 4 | 件 |  | 0.006 | 0.024 |  | 2018.01.30 |  |  |  | 00
5 | 7004-00451 | 主梁 | 7001-00003 | 缓冲器 | M310501.1 | 缓冲器 |  | 2 | 件 |  | 1 | 2 | 借ND001-00 | 2018.01.30 |  |  |  | 00
6 | 7004-00451 | 主梁 | 7001-00004 | 缓冲器支架 | M310501.4 | 缓冲器支架 |  | 2 | 件 |  | 1 | 2 | 借ND001-00 | 2018.01.30 |  |  |  | 00
7 | 7004-00451 | 主梁 | 7004-00518 | 工字钢 I28b |  | 工字钢 I30T-(S-34) | 是 | 1 | 件 | Q235BF | 353.6 | 353.6 |  | 2018.01.30 |  |  |  | 00
8 | 7004-00451 | 主梁 | 7004-00519 | 侧盖板 |  | 侧盖板 5×300×(S-34) | 是 | 2 | 件 | Q235B | 55.8 | 111.6 |  | 2018.01.30 |  |  |  | 00
9 | 7004-00451 | 主梁 | 7004-00052 | 吊装管 |  | 吊装管φ89×5.75×420 |  | 2 | 件 |  | 4.3 | 8.6 | 借NF100-00 | 2018.01.30 |  |  |  | 00
10 | 7004-00451 | 主梁 | 7004-00520 | U型槽 |  | U型槽 5×400×450-(S-4) | 是 | 1 | 件 | Q235B | 215.3 | 215.3 |  | 2018.01.30 |  |  |  | 00
11 | 7004-00451 | 主梁 | 7004-00481 | 隔板 |  | 隔板 5×390×575 |  | 12 | 件 | Q235B | 5 | 60 | 借NF100-00 | 2018.01.30 |  |  |  | 00
12 | 7004-00451 | 主梁 | 7004-00482 | 燕尾板 |  | 燕尾板 8×520×450 |  | 1 | 件 | Q235B | 4.7 | 4.7 | 借NF100-00 | 2018.01.30 |  |  |  | 00
13 | 7004-00451 | 主梁 | 7004-00483 | 挂板 |  | 挂板 20×420×600 |  | 1 | 件 | Q235B | 15.1 | 15.1 | 借NF100-00 | 2018.01.30 |  |  |  | 00
14 | 7004-00451 | 主梁 | 7004-00484 | 堵头板 |  | 堵头板 8×570×890 |  | 1 | 件 | Q235B | 17.13 | 17.13 | 借NF100-00 | 2018.01.30 |  |  |  | 00
15 | 7004-00451 | 主梁 | 7004-00485 | 加强板 |  | 板 8×279×500 |  | 2 | 件 | Q235B | 4.6 | 9.2 | 借NF100-00 | 2018.01.30 |  |  |  | 00
16 | 7004-00451 | 主梁 | 7004-00486 | 挑线架 | M60331.1A | 挑线架 |  | 1 | 件 |  | 2.9 | 2.9 | 借NF100-00 | 2018.01.30 |  |  |  | 00
17 | 7004-00451 | 主梁 | 7004-00487 | 法兰板 |  | 板 12×590×730 |  | 1 | 件 | Q235B | 37.3 | 37.3 | 借NF100-00 | 2018.01.30 |  |  |  | 00
二级BOM 主梁 10T，10.5˂S≤11，4.4˂H0≤6m（图号：M61031）
1 | 7004-00452 | 主梁 | 9503-00152 | 筋板100（30）X50（20）t5 C15 |  | 板 6×50×100 |  | 5 | 件 |  | 0.2 | 1 |  | 2018.01.30 |  |  |  | 00
2 | 7004-00452 | 主梁 | 9401-01211 | GB/T70.1-2008 螺钉 M12x55 8.8S |  | GB/T 70.1 内六角螺钉 M12×55 |  | 4 | 件 |  | 0.062 | 0.248 |  | 2018.01.30 |  |  |  | 00
3 | 7004-00452 | 主梁 | 9401-01356 | GB/T41-2000 螺母M12-Ct.D3 |  | GB/T 41 螺母 M12 |  | 4 | 件 |  | 0.016 | 0.064 |  | 2018.01.30 |  |  |  | 00
4 | 7004-00452 | 主梁 | 9401-00825 | GB/T93-1987 垫圈12-Ct.D3 |  | GB/T 93 垫圈 12 |  | 4 | 件 |  | 0.006 | 0.024 |  | 2018.01.30 |  |  |  | 00
5 | 7004-00452 | 主梁 | 7001-00003 | 缓冲器 | M310501.1 | 缓冲器 |  | 2 | 件 |  | 1 | 2 | 借ND001-00 | 2018.01.30 |  |  |  | 00
6 | 7004-00452 | 主梁 | 7001-00004 | 缓冲器支架 | M310501.4 | 缓冲器支架 |  | 2 | 件 |  | 1 | 2 | 借ND001-00 | 2018.01.30 |  |  |  | 00
7 | 7004-00452 | 主梁 | 7004-00521 | 工字钢 I28b |  | 工字钢 I30T-(S-34) | 是 | 1 | 件 | Q235BF | 353.6 | 353.6 |  | 2018.01.30 |  |  |  | 00
8 | 7004-00452 | 主梁 | 7004-00522 | 侧盖板 |  | 侧盖板 5×300×(S-34) | 是 | 2 | 件 | Q235B | 55.8 | 111.6 |  | 2018.01.30 |  |  |  | 00
9 | 7004-00452 | 主梁 | 7004-00052 | 吊装管 |  | 吊装管φ89×5.75×420 |  | 2 | 件 |  | 4.3 | 8.6 | 借NF100-00 | 2018.01.30 |  |  |  | 00
10 | 7004-00452 | 主梁 | 7004-00523 | U型槽 |  | U型槽 5×400×450-(S-4) | 是 | 1 | 件 | Q235B | 215.3 | 215.3 |  | 2018.01.30 |  |  |  | 00
11 | 7004-00452 | 主梁 | 7004-00481 | 隔板 |  | 隔板 5×390×575 |  | 12 | 件 | Q235B | 5 | 60 | 借NF100-00 | 2018.01.30 |  |  |  | 00
12 | 7004-00452 | 主梁 | 7004-00482 | 燕尾板 |  | 燕尾板 8×520×450 |  | 1 | 件 | Q235B | 4.7 | 4.7 | 借NF100-00 | 2018.01.30 |  |  |  | 00
13 | 7004-00452 | 主梁 | 7004-00483 | 挂板 |  | 挂板 20×420×600 |  | 1 | 件 | Q235B | 15.1 | 15.1 | 借NF100-00 | 2018.01.30 |  |  |  | 00
14 | 7004-00452 | 主梁 | 7004-00484 | 堵头板 |  | 堵头板 8×570×890 |  | 1 | 件 | Q235B | 17.13 | 17.13 | 借NF100-00 | 2018.01.30 |  |  |  | 00
15 | 7004-00452 | 主梁 | 7004-00485 | 加强板 |  | 板 8×279×500 |  | 2 | 件 | Q235B | 4.6 | 9.2 | 借NF100-00 | 2018.01.30 |  |  |  | 00
16 | 7004-00452 | 主梁 | 7004-00486 | 挑线架 | M60331.1A | 挑线架 |  | 1 | 件 |  | 2.9 | 2.9 | 借NF100-00 | 2018.01.30 |  |  |  | 00
17 | 7004-00452 | 主梁 | 7004-00487 | 法兰板 |  | 板 12×590×730 |  | 1 | 件 | Q235B | 37.3 | 37.3 | 借NF100-00 | 2018.01.30 |  |  |  | 00
二级BOM 主梁 10T，4.5˂S≤5，6˂H0≤7.5m（图号：M61031）
1 | 7004-00453 | 主梁 | 9503-00152 | 筋板100（30）X50（20）t5 C15 |  | 板 6×50×100 |  | 5 | 件 |  | 0.2 | 1 |  | 2018.01.30 |  |  |  | 00
2 | 7004-00453 | 主梁 | 9401-01211 | GB/T70.1-2008 螺钉 M12x55 8.8S |  | GB/T 70.1 内六角螺钉 M12×55 |  | 4 | 件 |  | 0.062 | 0.248 |  | 2018.01.30 |  |  |  | 00
3 | 7004-00453 | 主梁 | 9401-01356 | GB/T41-2000 螺母M12-Ct.D3 |  | GB/T 41 螺母 M12 |  | 4 | 件 |  | 0.016 | 0.064 |  | 2018.01.30 |  |  |  | 00
4 | 7004-00453 | 主梁 | 9401-00825 | GB/T93-1987 垫圈12-Ct.D3 |  | GB/T 93 垫圈 12 |  | 4 | 件 |  | 0.006 | 0.024 |  | 2018.01.30 |  |  |  | 00
5 | 7004-00453 | 主梁 | 7001-00003 | 缓冲器 | M310501.1 | 缓冲器 |  | 2 | 件 |  | 1 | 2 | 借ND001-00 | 2018.01.30 |  |  |  | 00
6 | 7004-00453 | 主梁 | 7001-00004 | 缓冲器支架 | M310501.4 | 缓冲器支架 |  | 2 | 件 |  | 1 | 2 | 借ND001-00 | 2018.01.30 |  |  |  | 00
7 | 7004-00453 | 主梁 | 7004-00478 | 工字钢 I28b |  | 工字钢 I30T-(S-34) |  | 1 | 件 | Q235BF | 353.6 | 353.6 |  | 2018.01.30 |  |  |  | 00
8 | 7004-00453 | 主梁 | 7004-00479 | 侧盖板 |  | 侧盖板 5×300×(S-34) |  | 2 | 件 | Q235B | 55.8 | 111.6 |  | 2018.01.30 |  |  |  | 00
9 | 7004-00453 | 主梁 | 7004-00052 | 吊装管 |  | 吊装管φ89×5.75×420 |  | 2 | 件 |  | 4.3 | 8.6 | 借NF100-00 | 2018.01.30 |  |  |  | 00
10 | 7004-00453 | 主梁 | 7004-00480 | U型槽 |  | U型槽 5×400×450-(S-4) |  | 1 | 件 | Q235B | 215.3 | 215.3 |  | 2018.01.30 |  |  |  | 00
11 | 7004-00453 | 主梁 | 7004-00481 | 隔板 |  | 隔板 5×390×575 |  | 6 | 件 | Q235B | 5 | 30 | 借NF100-00 | 2018.01.30 |  |  |  | 00
12 | 7004-00453 | 主梁 | 7004-00482 | 燕尾板 |  | 燕尾板 8×520×450 |  | 1 | 件 | Q235B | 4.7 | 4.7 | 借NF100-00 | 2018.01.30 |  |  |  | 00
13 | 7004-00453 | 主梁 | 7004-00483 | 挂板 |  | 挂板 20×420×600 |  | 1 | 件 | Q235B | 15.1 | 15.1 | 借NF100-00 | 2018.01.30 |  |  |  | 00
14 | 7004-00453 | 主梁 | 7004-00484 | 堵头板 |  | 堵头板 8×570×890 |  | 1 | 件 | Q235B | 17.13 | 17.13 | 借NF100-00 | 2018.01.30 |  |  |  | 00
15 | 7004-00453 | 主梁 | 7004-00485 | 加强板 |  | 板 8×279×500 |  | 2 | 件 | Q235B | 4.6 | 9.2 | 借NF100-00 | 2018.01.30 |  |  |  | 00
16 | 7004-00453 | 主梁 | 7004-00486 | 挑线架 | M60331.1A | 挑线架 |  | 1 | 件 |  | 2.9 | 2.9 | 借NF100-00 | 2018.01.30 |  |  |  | 00
17 | 7004-00453 | 主梁 | 7004-00524 | 法兰板 |  | 板 12X590X830 |  | 1 | 件 | Q235B | 37.3 | 37.3 | 借NF100-00 | 2018.01.30 |  |  |  | 00
二级BOM 主梁 10T，5˂S≤5.5，6˂H0≤7.5m（图号：M61031）
1 | 7004-00454 | 主梁 | 9503-00152 | 筋板100（30）X50（20）t5 C15 |  | 板 6×50×100 |  | 5 | 件 |  | 0.2 | 1 |  | 2018.01.30 |  |  |  | 00
2 | 7004-00454 | 主梁 | 9401-01211 | GB/T70.1-2008 螺钉 M12x55 8.8S |  | GB/T 70.1 内六角螺钉 M12×55 |  | 4 | 件 |  | 0.062 | 0.248 |  | 2018.01.30 |  |  |  | 00
3 | 7004-00454 | 主梁 | 9401-01356 | GB/T41-2000 螺母M12-Ct.D3 |  | GB/T 41 螺母 M12 |  | 4 | 件 |  | 0.016 | 0.064 |  | 2018.01.30 |  |  |  | 00
4 | 7004-00454 | 主梁 | 9401-00825 | GB/T93-1987 垫圈12-Ct.D3 |  | GB/T 93 垫圈 12 |  | 4 | 件 |  | 0.006 | 0.024 |  | 2018.01.30 |  |  |  | 00
5 | 7004-00454 | 主梁 | 7001-00003 | 缓冲器 | M310501.1 | 缓冲器 |  | 2 | 件 |  | 1 | 2 | 借ND001-00 | 2018.01.30 |  |  |  | 00
6 | 7004-00454 | 主梁 | 7001-00004 | 缓冲器支架 | M310501.4 | 缓冲器支架 |  | 2 | 件 |  | 1 | 2 | 借ND001-00 | 2018.01.30 |  |  |  | 00
7 | 7004-00454 | 主梁 | 7004-00488 | 工字钢 I28b |  | 工字钢 I30T-(S-34) |  | 1 | 件 | Q235BF | 353.6 | 353.6 |  | 2018.01.30 |  |  |  | 00
8 | 7004-00454 | 主梁 | 7004-00489 | 侧盖板 |  | 侧盖板 5×300×(S-34) |  | 2 | 件 | Q235B | 55.8 | 111.6 |  | 2018.01.30 |  |  |  | 00
9 | 7004-00454 | 主梁 | 7004-00052 | 吊装管 |  | 吊装管φ89×5.75×420 |  | 2 | 件 |  | 4.3 | 8.6 | 借NF100-00 | 2018.01.30 |  |  |  | 00
10 | 7004-00454 | 主梁 | 7004-00490 | U型槽 |  | U型槽 5×400×450-(S-4) |  | 1 | 件 | Q235B | 215.3 | 215.3 |  | 2018.01.30 |  |  |  | 00
11 | 7004-00454 | 主梁 | 7004-00481 | 隔板 |  | 隔板 5×390×575 |  | 7 | 件 | Q235B | 5 | 35 | 借NF100-00 | 2018.01.30 |  |  |  | 00
12 | 7004-00454 | 主梁 | 7004-00482 | 燕尾板 |  | 燕尾板 8×520×450 |  | 1 | 件 | Q235B | 4.7 | 4.7 | 借NF100-00 | 2018.01.30 |  |  |  | 00
13 | 7004-00454 | 主梁 | 7004-00483 | 挂板 |  | 挂板 20×420×600 |  | 1 | 件 | Q235B | 15.1 | 15.1 | 借NF100-00 | 2018.01.30 |  |  |  | 00
14 | 7004-00454 | 主梁 | 7004-00484 | 堵头板 |  | 堵头板 8×570×890 |  | 1 | 件 | Q235B | 17.13 | 17.13 | 借NF100-00 | 2018.01.30 |  |  |  | 00
15 | 7004-00454 | 主梁 | 7004-00485 | 加强板 |  | 板 8×279×500 |  | 2 | 件 | Q235B | 4.6 | 9.2 | 借NF100-00 | 2018.01.30 |  |  |  | 00
16 | 7004-00454 | 主梁 | 7004-00486 | 挑线架 | M60331.1A | 挑线架 |  | 1 | 件 |  | 2.9 | 2.9 | 借NF100-00 | 2018.01.30 |  |  |  | 00
17 | 7004-00454 | 主梁 | 7004-00525 | 法兰板 |  | 板 12X590X830 |  | 1 | 件 | Q235B | 37.3 | 37.3 | 借NF100-00 | 2018.01.30 |  |  |  | 00
二级BOM 主梁 10T，5.5˂S≤6，6˂H0≤7.5m（图号：M61031）
1 | 7004-00455 | 主梁 | 9503-00152 | 筋板100（30）X50（20）t5 C15 |  | 板 6×50×100 |  | 5 | 件 |  | 0.2 | 1 |  | 2018.01.30 |  |  |  | 00
2 | 7004-00455 | 主梁 | 9401-01211 | GB/T70.1-2008 螺钉 M12x55 8.8S |  | GB/T 70.1 内六角螺钉 M12×55 |  | 4 | 件 |  | 0.062 | 0.248 |  | 2018.01.30 |  |  |  | 00
3 | 7004-00455 | 主梁 | 9401-01356 | GB/T41-2000 螺母M12-Ct.D3 |  | GB/T 41 螺母 M12 |  | 4 | 件 |  | 0.016 | 0.064 |  | 2018.01.30 |  |  |  | 00
4 | 7004-00455 | 主梁 | 9401-00825 | GB/T93-1987 垫圈12-Ct.D3 |  | GB/T 93 垫圈 12 |  | 4 | 件 |  | 0.006 | 0.024 |  | 2018.01.30 |  |  |  | 00
5 | 7004-00455 | 主梁 | 7001-00003 | 缓冲器 | M310501.1 | 缓冲器 |  | 2 | 件 |  | 1 | 2 | 借ND001-00 | 2018.01.30 |  |  |  | 00
6 | 7004-00455 | 主梁 | 7001-00004 | 缓冲器支架 | M310501.4 | 缓冲器支架 |  | 2 | 件 |  | 1 | 2 | 借ND001-00 | 2018.01.30 |  |  |  | 00
7 | 7004-00455 | 主梁 | 7004-00491 | 工字钢 I28b |  | 工字钢 I30T-(S-34) |  | 1 | 件 | Q235BF | 353.6 | 353.6 |  | 2018.01.30 |  |  |  | 00
8 | 7004-00455 | 主梁 | 7004-00492 | 侧盖板 |  | 侧盖板 5×300×(S-34) |  | 2 | 件 | Q235B | 55.8 | 111.6 |  | 2018.01.30 |  |  |  | 00
9 | 7004-00455 | 主梁 | 7004-00052 | 吊装管 |  | 吊装管φ89×5.75×420 |  | 2 | 件 |  | 4.3 | 8.6 | 借NF100-00 | 2018.01.30 |  |  |  | 00
10 | 7004-00455 | 主梁 | 7004-00493 | U型槽 |  | U型槽 5×400×450-(S-4) |  | 1 | 件 | Q235B | 215.3 | 215.3 |  | 2018.01.30 |  |  |  | 00
11 | 7004-00455 | 主梁 | 7004-00481 | 隔板 |  | 隔板 5×390×575 |  | 7 | 件 | Q235B | 5 | 35 | 借NF100-00 | 2018.01.30 |  |  |  | 00
12 | 7004-00455 | 主梁 | 7004-00482 | 燕尾板 |  | 燕尾板 8×520×450 |  | 1 | 件 | Q235B | 4.7 | 4.7 | 借NF100-00 | 2018.01.30 |  |  |  | 00
13 | 7004-00455 | 主梁 | 7004-00483 | 挂板 |  | 挂板 20×420×600 |  | 1 | 件 | Q235B | 15.1 | 15.1 | 借NF100-00 | 2018.01.30 |  |  |  | 00
14 | 7004-00455 | 主梁 | 7004-00484 | 堵头板 |  | 堵头板 8×570×890 |  | 1 | 件 | Q235B | 17.13 | 17.13 | 借NF100-00 | 2018.01.30 |  |  |  | 00
15 | 7004-00455 | 主梁 | 7004-00485 | 加强板 |  | 板 8×279×500 |  | 2 | 件 | Q235B | 4.6 | 9.2 | 借NF100-00 | 2018.01.30 |  |  |  | 00
16 | 7004-00455 | 主梁 | 7004-00486 | 挑线架 | M60331.1A | 挑线架 |  | 1 | 件 |  | 2.9 | 2.9 | 借NF100-00 | 2018.01.30 |  |  |  | 00
17 | 7004-00455 | 主梁 | 7004-00526 | 法兰板 |  | 板 12X590X830 |  | 1 | 件 | Q235B | 37.3 | 37.3 | 借NF100-00 | 2018.01.30 |  |  |  | 00
二级BOM 主梁 10T，6˂S≤6.5，6˂H0≤7.5m（图号：M61031）
1 | 7004-00456 | 主梁 | 9503-00152 | 筋板100（30）X50（20）t5 C15 |  | 板 6×50×100 |  | 5 | 件 |  | 0.2 | 1 |  | 2018.01.30 |  |  |  | 00
2 | 7004-00456 | 主梁 | 9401-01211 | GB/T70.1-2008 螺钉 M12x55 8.8S |  | GB/T 70.1 内六角螺钉 M12×55 |  | 4 | 件 |  | 0.062 | 0.248 |  | 2018.01.30 |  |  |  | 00
3 | 7004-00456 | 主梁 | 9401-01356 | GB/T41-2000 螺母M12-Ct.D3 |  | GB/T 41 螺母 M12 |  | 4 | 件 |  | 0.016 | 0.064 |  | 2018.01.30 |  |  |  | 00
4 | 7004-00456 | 主梁 | 9401-00825 | GB/T93-1987 垫圈12-Ct.D3 |  | GB/T 93 垫圈 12 |  | 4 | 件 |  | 0.006 | 0.024 |  | 2018.01.30 |  |  |  | 00
5 | 7004-00456 | 主梁 | 7001-00003 | 缓冲器 | M310501.1 | 缓冲器 |  | 2 | 件 |  | 1 | 2 | 借ND001-00 | 2018.01.30 |  |  |  | 00
6 | 7004-00456 | 主梁 | 7001-00004 | 缓冲器支架 | M310501.4 | 缓冲器支架 |  | 2 | 件 |  | 1 | 2 | 借ND001-00 | 2018.01.30 |  |  |  | 00
7 | 7004-00456 | 主梁 | 7004-00494 | 工字钢 I28b |  | 工字钢 I30T-(S-34) |  | 1 | 件 | Q235BF | 353.6 | 353.6 |  | 2018.01.30 |  |  |  | 00
8 | 7004-00456 | 主梁 | 7004-00495 | 侧盖板 |  | 侧盖板 5×300×(S-34) |  | 2 | 件 | Q235B | 55.8 | 111.6 |  | 2018.01.30 |  |  |  | 00
9 | 7004-00456 | 主梁 | 7004-00052 | 吊装管 |  | 吊装管φ89×5.75×420 |  | 2 | 件 |  | 4.3 | 8.6 | 借NF100-00 | 2018.01.30 |  |  |  | 00
10 | 7004-00456 | 主梁 | 7004-00496 | U型槽 |  | U型槽 5×400×450-(S-4) |  | 1 | 件 | Q235B | 215.3 | 215.3 |  | 2018.01.30 |  |  |  | 00
11 | 7004-00456 | 主梁 | 7004-00481 | 隔板 |  | 隔板 5×390×575 |  | 8 | 件 | Q235B | 5 | 40 | 借NF100-00 | 2018.01.30 |  |  |  | 00
12 | 7004-00456 | 主梁 | 7004-00482 | 燕尾板 |  | 燕尾板 8×520×450 |  | 1 | 件 | Q235B | 4.7 | 4.7 | 借NF100-00 | 2018.01.30 |  |  |  | 00
13 | 7004-00456 | 主梁 | 7004-00483 | 挂板 |  | 挂板 20×420×600 |  | 1 | 件 | Q235B | 15.1 | 15.1 | 借NF100-00 | 2018.01.30 |  |  |  | 00
14 | 7004-00456 | 主梁 | 7004-00484 | 堵头板 |  | 堵头板 8×570×890 |  | 1 | 件 | Q235B | 17.13 | 17.13 | 借NF100-00 | 2018.01.30 |  |  |  | 00
15 | 7004-00456 | 主梁 | 7004-00485 | 加强板 |  | 板 8×279×500 |  | 2 | 件 | Q235B | 4.6 | 9.2 | 借NF100-00 | 2018.01.30 |  |  |  | 00
16 | 7004-00456 | 主梁 | 7004-00486 | 挑线架 | M60331.1A | 挑线架 |  | 1 | 件 |  | 2.9 | 2.9 | 借NF100-00 | 2018.01.30 |  |  |  | 00
17 | 7004-00456 | 主梁 | 7004-00527 | 法兰板 |  | 板 12X590X830 |  | 1 | 件 | Q235B | 37.3 | 37.3 | 借NF100-00 | 2018.01.30 |  |  |  | 00
二级BOM 主梁 10T，6.5˂S≤7，6˂H0≤7.5m（图号：M61031）
1 | 7004-00457 | 主梁 | 9503-00152 | 筋板100（30）X50（20）t5 C15 |  | 板 6×50×100 |  | 5 | 件 |  | 0.2 | 1 |  | 2018.01.30 |  |  |  | 00
2 | 7004-00457 | 主梁 | 9401-01211 | GB/T70.1-2008 螺钉 M12x55 8.8S |  | GB/T 70.1 内六角螺钉 M12×55 |  | 4 | 件 |  | 0.062 | 0.248 |  | 2018.01.30 |  |  |  | 00
3 | 7004-00457 | 主梁 | 9401-01356 | GB/T41-2000 螺母M12-Ct.D3 |  | GB/T 41 螺母 M12 |  | 4 | 件 |  | 0.016 | 0.064 |  | 2018.01.30 |  |  |  | 00
4 | 7004-00457 | 主梁 | 9401-00825 | GB/T93-1987 垫圈12-Ct.D3 |  | GB/T 93 垫圈 12 |  | 4 | 件 |  | 0.006 | 0.024 |  | 2018.01.30 |  |  |  | 00
5 | 7004-00457 | 主梁 | 7001-00003 | 缓冲器 | M310501.1 | 缓冲器 |  | 2 | 件 |  | 1 | 2 | 借ND001-00 | 2018.01.30 |  |  |  | 00
6 | 7004-00457 | 主梁 | 7001-00004 | 缓冲器支架 | M310501.4 | 缓冲器支架 |  | 2 | 件 |  | 1 | 2 | 借ND001-00 | 2018.01.30 |  |  |  | 00
7 | 7004-00457 | 主梁 | 7004-00497 | 工字钢 I28b |  | 工字钢 I30T-(S-34) |  | 1 | 件 | Q235BF | 353.6 | 353.6 |  | 2018.01.30 |  |  |  | 00
8 | 7004-00457 | 主梁 | 7004-00498 | 侧盖板 |  | 侧盖板 5×300×(S-34) |  | 2 | 件 | Q235B | 55.8 | 111.6 |  | 2018.01.30 |  |  |  | 00
9 | 7004-00457 | 主梁 | 7004-00052 | 吊装管 |  | 吊装管φ89×5.75×420 |  | 2 | 件 |  | 4.3 | 8.6 | 借NF100-00 | 2018.01.30 |  |  |  | 00
10 | 7004-00457 | 主梁 | 7004-00499 | U型槽 |  | U型槽 5×400×450-(S-4) |  | 1 | 件 | Q235B | 215.3 | 215.3 |  | 2018.01.30 |  |  |  | 00
11 | 7004-00457 | 主梁 | 7004-00481 | 隔板 |  | 隔板 5×390×575 |  | 8 | 件 | Q235B | 5 | 40 | 借NF100-00 | 2018.01.30 |  |  |  | 00
12 | 7004-00457 | 主梁 | 7004-00482 | 燕尾板 |  | 燕尾板 8×520×450 |  | 1 | 件 | Q235B | 4.7 | 4.7 | 借NF100-00 | 2018.01.30 |  |  |  | 00
13 | 7004-00457 | 主梁 | 7004-00483 | 挂板 |  | 挂板 20×420×600 |  | 1 | 件 | Q235B | 15.1 | 15.1 | 借NF100-00 | 2018.01.30 |  |  |  | 00
14 | 7004-00457 | 主梁 | 7004-00484 | 堵头板 |  | 堵头板 8×570×890 |  | 1 | 件 | Q235B | 17.13 | 17.13 | 借NF100-00 | 2018.01.30 |  |  |  | 00
15 | 7004-00457 | 主梁 | 7004-00485 | 加强板 |  | 板 8×279×500 |  | 2 | 件 | Q235B | 4.6 | 9.2 | 借NF100-00 | 2018.01.30 |  |  |  | 00
16 | 7004-00457 | 主梁 | 7004-00486 | 挑线架 | M60331.1A | 挑线架 |  | 1 | 件 |  | 2.9 | 2.9 | 借NF100-00 | 2018.01.30 |  |  |  | 00
17 | 7004-00457 | 主梁 | 7004-00528 | 法兰板 |  | 板 12X590X830 |  | 1 | 件 | Q235B | 37.3 | 37.3 | 借NF100-00 | 2018.01.30 |  |  |  | 00
二级BOM 主梁 10T，7˂S≤7.5，6˂H0≤7.5m（图号：M61031）
1 | 7004-00458 | 主梁 | 9503-00152 | 筋板100（30）X50（20）t5 C15 |  | 板 6×50×100 |  | 5 | 件 |  | 0.2 | 1 |  | 2018.01.30 |  |  |  | 00
2 | 7004-00458 | 主梁 | 9401-01211 | GB/T70.1-2008 螺钉 M12x55 8.8S |  | GB/T 70.1 内六角螺钉 M12×55 |  | 4 | 件 |  | 0.062 | 0.248 |  | 2018.01.30 |  |  |  | 00
3 | 7004-00458 | 主梁 | 9401-01356 | GB/T41-2000 螺母M12-Ct.D3 |  | GB/T 41 螺母 M12 |  | 4 | 件 |  | 0.016 | 0.064 |  | 2018.01.30 |  |  |  | 00
4 | 7004-00458 | 主梁 | 9401-00825 | GB/T93-1987 垫圈12-Ct.D3 |  | GB/T 93 垫圈 12 |  | 4 | 件 |  | 0.006 | 0.024 |  | 2018.01.30 |  |  |  | 00
5 | 7004-00458 | 主梁 | 7001-00003 | 缓冲器 | M310501.1 | 缓冲器 |  | 2 | 件 |  | 1 | 2 | 借ND001-00 | 2018.01.30 |  |  |  | 00
6 | 7004-00458 | 主梁 | 7001-00004 | 缓冲器支架 | M310501.4 | 缓冲器支架 |  | 2 | 件 |  | 1 | 2 | 借ND001-00 | 2018.01.30 |  |  |  | 00
7 | 7004-00458 | 主梁 | 7004-00500 | 工字钢 I28b |  | 工字钢 I30T-(S-34) |  | 1 | 件 | Q235BF | 353.6 | 353.6 |  | 2018.01.30 |  |  |  | 00
8 | 7004-00458 | 主梁 | 7004-00501 | 侧盖板 |  | 侧盖板 5×300×(S-34) |  | 2 | 件 | Q235B | 55.8 | 111.6 |  | 2018.01.30 |  |  |  | 00
9 | 7004-00458 | 主梁 | 7004-00052 | 吊装管 |  | 吊装管φ89×5.75×420 |  | 2 | 件 |  | 4.3 | 8.6 | 借NF100-00 | 2018.01.30 |  |  |  | 00
10 | 7004-00458 | 主梁 | 7004-00502 | U型槽 |  | U型槽 5×400×450-(S-4) |  | 1 | 件 | Q235B | 215.3 | 215.3 |  | 2018.01.30 |  |  |  | 00
11 | 7004-00458 | 主梁 | 7004-00481 | 隔板 |  | 隔板 5×390×575 |  | 9 | 件 | Q235B | 5 | 45 | 借NF100-00 | 2018.01.30 |  |  |  | 00
12 | 7004-00458 | 主梁 | 7004-00482 | 燕尾板 |  | 燕尾板 8×520×450 |  | 1 | 件 | Q235B | 4.7 | 4.7 | 借NF100-00 | 2018.01.30 |  |  |  | 00
13 | 7004-00458 | 主梁 | 7004-00483 | 挂板 |  | 挂板 20×420×600 |  | 1 | 件 | Q235B | 15.1 | 15.1 | 借NF100-00 | 2018.01.30 |  |  |  | 00
14 | 7004-00458 | 主梁 | 7004-00484 | 堵头板 |  | 堵头板 8×570×890 |  | 1 | 件 | Q235B | 17.13 | 17.13 | 借NF100-00 | 2018.01.30 |  |  |  | 00
15 | 7004-00458 | 主梁 | 7004-00485 | 加强板 |  | 板 8×279×500 |  | 2 | 件 | Q235B | 4.6 | 9.2 | 借NF100-00 | 2018.01.30 |  |  |  | 00
16 | 7004-00458 | 主梁 | 7004-00486 | 挑线架 | M60331.1A | 挑线架 |  | 1 | 件 |  | 2.9 | 2.9 | 借NF100-00 | 2018.01.30 |  |  |  | 00
17 | 7004-00458 | 主梁 | 7004-00529 | 法兰板 |  | 板 12X590X830 |  | 1 | 件 | Q235B | 37.3 | 37.3 | 借NF100-00 | 2018.01.30 |  |  |  | 00
二级BOM 主梁 10T，7.5˂S≤8，6˂H0≤7.5m（图号：M61031）
1 | 7004-00459 | 主梁 | 9503-00152 | 筋板100（30）X50（20）t5 C15 |  | 板 6×50×100 |  | 5 | 件 |  | 0.2 | 1 |  | 2018.01.30 |  |  |  | 00
2 | 7004-00459 | 主梁 | 9401-01211 | GB/T70.1-2008 螺钉 M12x55 8.8S |  | GB/T 70.1 内六角螺钉 M12×55 |  | 4 | 件 |  | 0.062 | 0.248 |  | 2018.01.30 |  |  |  | 00
3 | 7004-00459 | 主梁 | 9401-01356 | GB/T41-2000 螺母M12-Ct.D3 |  | GB/T 41 螺母 M12 |  | 4 | 件 |  | 0.016 | 0.064 |  | 2018.01.30 |  |  |  | 00
4 | 7004-00459 | 主梁 | 9401-00825 | GB/T93-1987 垫圈12-Ct.D3 |  | GB/T 93 垫圈 12 |  | 4 | 件 |  | 0.006 | 0.024 |  | 2018.01.30 |  |  |  | 00
5 | 7004-00459 | 主梁 | 7001-00003 | 缓冲器 | M310501.1 | 缓冲器 |  | 2 | 件 |  | 1 | 2 | 借ND001-00 | 2018.01.30 |  |  |  | 00
6 | 7004-00459 | 主梁 | 7001-00004 | 缓冲器支架 | M310501.4 | 缓冲器支架 |  | 2 | 件 |  | 1 | 2 | 借ND001-00 | 2018.01.30 |  |  |  | 00
7 | 7004-00459 | 主梁 | 7004-00503 | 工字钢 I28b |  | 工字钢 I30T-(S-34) |  | 1 | 件 | Q235BF | 353.6 | 353.6 |  | 2018.01.30 |  |  |  | 00
8 | 7004-00459 | 主梁 | 7004-00504 | 侧盖板 |  | 侧盖板 5×300×(S-34) |  | 2 | 件 | Q235B | 55.8 | 111.6 |  | 2018.01.30 |  |  |  | 00
9 | 7004-00459 | 主梁 | 7004-00052 | 吊装管 |  | 吊装管φ89×5.75×420 |  | 2 | 件 |  | 4.3 | 8.6 | 借NF100-00 | 2018.01.30 |  |  |  | 00
10 | 7004-00459 | 主梁 | 7004-00505 | U型槽 |  | U型槽 5×400×450-(S-4) |  | 1 | 件 | Q235B | 215.3 | 215.3 |  | 2018.01.30 |  |  |  | 00
11 | 7004-00459 | 主梁 | 7004-00481 | 隔板 |  | 隔板 5×390×575 |  | 9 | 件 | Q235B | 5 | 45 | 借NF100-00 | 2018.01.30 |  |  |  | 00
12 | 7004-00459 | 主梁 | 7004-00482 | 燕尾板 |  | 燕尾板 8×520×450 |  | 1 | 件 | Q235B | 4.7 | 4.7 | 借NF100-00 | 2018.01.30 |  |  |  | 00
13 | 7004-00459 | 主梁 | 7004-00483 | 挂板 |  | 挂板 20×420×600 |  | 1 | 件 | Q235B | 15.1 | 15.1 | 借NF100-00 | 2018.01.30 |  |  |  | 00
14 | 7004-00459 | 主梁 | 7004-00484 | 堵头板 |  | 堵头板 8×570×890 |  | 1 | 件 | Q235B | 17.13 | 17.13 | 借NF100-00 | 2018.01.30 |  |  |  | 00
15 | 7004-00459 | 主梁 | 7004-00485 | 加强板 |  | 板 8×279×500 |  | 2 | 件 | Q235B | 4.6 | 9.2 | 借NF100-00 | 2018.01.30 |  |  |  | 00
16 | 7004-00459 | 主梁 | 7004-00486 | 挑线架 | M60331.1A | 挑线架 |  | 1 | 件 |  | 2.9 | 2.9 | 借NF100-00 | 2018.01.30 |  |  |  | 00
17 | 7004-00459 | 主梁 | 7004-00530 | 法兰板 |  | 板 12X590X830 |  | 1 | 件 | Q235B | 37.3 | 37.3 | 借NF100-00 | 2018.01.30 |  |  |  | 00
二级BOM 主梁 10T，8˂S≤8.5，6˂H0≤7.5m（图号：M61031）
1 | 7004-00460 | 主梁 | 9503-00152 | 筋板100（30）X50（20）t5 C15 |  | 板 6×50×100 |  | 5 | 件 |  | 0.2 | 1 |  | 2018.01.30 |  |  |  | 00
2 | 7004-00460 | 主梁 | 9401-01211 | GB/T70.1-2008 螺钉 M12x55 8.8S |  | GB/T 70.1 内六角螺钉 M12×55 |  | 4 | 件 |  | 0.062 | 0.248 |  | 2018.01.30 |  |  |  | 00
3 | 7004-00460 | 主梁 | 9401-01356 | GB/T41-2000 螺母M12-Ct.D3 |  | GB/T 41 螺母 M12 |  | 4 | 件 |  | 0.016 | 0.064 |  | 2018.01.30 |  |  |  | 00
4 | 7004-00460 | 主梁 | 9401-00825 | GB/T93-1987 垫圈12-Ct.D3 |  | GB/T 93 垫圈 12 |  | 4 | 件 |  | 0.006 | 0.024 |  | 2018.01.30 |  |  |  | 00
5 | 7004-00460 | 主梁 | 7001-00003 | 缓冲器 | M310501.1 | 缓冲器 |  | 2 | 件 |  | 1 | 2 | 借ND001-00 | 2018.01.30 |  |  |  | 00
6 | 7004-00460 | 主梁 | 7001-00004 | 缓冲器支架 | M310501.4 | 缓冲器支架 |  | 2 | 件 |  | 1 | 2 | 借ND001-00 | 2018.01.30 |  |  |  | 00
7 | 7004-00460 | 主梁 | 7004-00506 | 工字钢 I28b |  | 工字钢 I30T-(S-34) |  | 1 | 件 | Q235BF | 353.6 | 353.6 |  | 2018.01.30 |  |  |  | 00
8 | 7004-00460 | 主梁 | 7004-00507 | 侧盖板 |  | 侧盖板 5×300×(S-34) |  | 2 | 件 | Q235B | 55.8 | 111.6 |  | 2018.01.30 |  |  |  | 00
9 | 7004-00460 | 主梁 | 7004-00052 | 吊装管 |  | 吊装管φ89×5.75×420 |  | 2 | 件 |  | 4.3 | 8.6 | 借NF100-00 | 2018.01.30 |  |  |  | 00
10 | 7004-00460 | 主梁 | 7004-00508 | U型槽 |  | U型槽 5×400×450-(S-4) |  | 1 | 件 | Q235B | 215.3 | 215.3 |  | 2018.01.30 |  |  |  | 00
11 | 7004-00460 | 主梁 | 7004-00481 | 隔板 |  | 隔板 5×390×575 |  | 10 | 件 | Q235B | 5 | 50 | 借NF100-00 | 2018.01.30 |  |  |  | 00
12 | 7004-00460 | 主梁 | 7004-00482 | 燕尾板 |  | 燕尾板 8×520×450 |  | 1 | 件 | Q235B | 4.7 | 4.7 | 借NF100-00 | 2018.01.30 |  |  |  | 00
13 | 7004-00460 | 主梁 | 7004-00483 | 挂板 |  | 挂板 20×420×600 |  | 1 | 件 | Q235B | 15.1 | 15.1 | 借NF100-00 | 2018.01.30 |  |  |  | 00
14 | 7004-00460 | 主梁 | 7004-00484 | 堵头板 |  | 堵头板 8×570×890 |  | 1 | 件 | Q235B | 17.13 | 17.13 | 借NF100-00 | 2018.01.30 |  |  |  | 00
15 | 7004-00460 | 主梁 | 7004-00485 | 加强板 |  | 板 8×279×500 |  | 2 | 件 | Q235B | 4.6 | 9.2 | 借NF100-00 | 2018.01.30 |  |  |  | 00
16 | 7004-00460 | 主梁 | 7004-00486 | 挑线架 | M60331.1A | 挑线架 |  | 1 | 件 |  | 2.9 | 2.9 | 借NF100-00 | 2018.01.30 |  |  |  | 00
17 | 7004-00460 | 主梁 | 7004-00531 | 法兰板 |  | 板 12X590X830 |  | 1 | 件 | Q235B | 37.3 | 37.3 | 借NF100-00 | 2018.01.30 |  |  |  | 00
二级BOM 主梁 10T，8.5˂S≤9，6˂H0≤7.5m（图号：M61031）
1 | 7004-00461 | 主梁 | 9503-00152 | 筋板100（30）X50（20）t5 C15 |  | 板 6×50×100 |  | 5 | 件 |  | 0.2 | 1 |  | 2018.01.30 |  |  |  | 00
2 | 7004-00461 | 主梁 | 9401-01211 | GB/T70.1-2008 螺钉 M12x55 8.8S |  | GB/T 70.1 内六角螺钉 M12×55 |  | 4 | 件 |  | 0.062 | 0.248 |  | 2018.01.30 |  |  |  | 00
3 | 7004-00461 | 主梁 | 9401-01356 | GB/T41-2000 螺母M12-Ct.D3 |  | GB/T 41 螺母 M12 |  | 4 | 件 |  | 0.016 | 0.064 |  | 2018.01.30 |  |  |  | 00
4 | 7004-00461 | 主梁 | 9401-00825 | GB/T93-1987 垫圈12-Ct.D3 |  | GB/T 93 垫圈 12 |  | 4 | 件 |  | 0.006 | 0.024 |  | 2018.01.30 |  |  |  | 00
5 | 7004-00461 | 主梁 | 7001-00003 | 缓冲器 | M310501.1 | 缓冲器 |  | 2 | 件 |  | 1 | 2 | 借ND001-00 | 2018.01.30 |  |  |  | 00
6 | 7004-00461 | 主梁 | 7001-00004 | 缓冲器支架 | M310501.4 | 缓冲器支架 |  | 2 | 件 |  | 1 | 2 | 借ND001-00 | 2018.01.30 |  |  |  | 00
7 | 7004-00461 | 主梁 | 7004-00509 | 工字钢 I28b |  | 工字钢 I30T-(S-34) |  | 1 | 件 | Q235BF | 353.6 | 353.6 |  | 2018.01.30 |  |  |  | 00
8 | 7004-00461 | 主梁 | 7004-00510 | 侧盖板 |  | 侧盖板 5×300×(S-34) |  | 2 | 件 | Q235B | 55.8 | 111.6 |  | 2018.01.30 |  |  |  | 00
9 | 7004-00461 | 主梁 | 7004-00052 | 吊装管 |  | 吊装管φ89×5.75×420 |  | 2 | 件 |  | 4.3 | 8.6 | 借NF100-00 | 2018.01.30 |  |  |  | 00
10 | 7004-00461 | 主梁 | 7004-00511 | U型槽 |  | U型槽 5×400×450-(S-4) |  | 1 | 件 | Q235B | 215.3 | 215.3 |  | 2018.01.30 |  |  |  | 00
11 | 7004-00461 | 主梁 | 7004-00481 | 隔板 |  | 隔板 5×390×575 |  | 10 | 件 | Q235B | 5 | 50 | 借NF100-00 | 2018.01.30 |  |  |  | 00
12 | 7004-00461 | 主梁 | 7004-00482 | 燕尾板 |  | 燕尾板 8×520×450 |  | 1 | 件 | Q235B | 4.7 | 4.7 | 借NF100-00 | 2018.01.30 |  |  |  | 00
13 | 7004-00461 | 主梁 | 7004-00483 | 挂板 |  | 挂板 20×420×600 |  | 1 | 件 | Q235B | 15.1 | 15.1 | 借NF100-00 | 2018.01.30 |  |  |  | 00
14 | 7004-00461 | 主梁 | 7004-00484 | 堵头板 |  | 堵头板 8×570×890 |  | 1 | 件 | Q235B | 17.13 | 17.13 | 借NF100-00 | 2018.01.30 |  |  |  | 00
15 | 7004-00461 | 主梁 | 7004-00485 | 加强板 |  | 板 8×279×500 |  | 2 | 件 | Q235B | 4.6 | 9.2 | 借NF100-00 | 2018.01.30 |  |  |  | 00
16 | 7004-00461 | 主梁 | 7004-00486 | 挑线架 | M60331.1A | 挑线架 |  | 1 | 件 |  | 2.9 | 2.9 | 借NF100-00 | 2018.01.30 |  |  |  | 00
17 | 7004-00461 | 主梁 | 7004-00532 | 法兰板 |  | 板 12X590X830 |  | 1 | 件 | Q235B | 37.3 | 37.3 | 借NF100-00 | 2018.01.30 |  |  |  | 00
二级BOM 主梁 10T，9˂S≤9.5，6˂H0≤7.5m（图号：M61031）
1 | 7004-00462 | 主梁 | 9503-00152 | 筋板100（30）X50（20）t5 C15 |  | 板 6×50×100 |  | 5 | 件 |  | 0.2 | 1 |  | 2018.01.30 |  |  |  | 00
2 | 7004-00462 | 主梁 | 9401-01211 | GB/T70.1-2008 螺钉 M12x55 8.8S |  | GB/T 70.1 内六角螺钉 M12×55 |  | 4 | 件 |  | 0.062 | 0.248 |  | 2018.01.30 |  |  |  | 00
3 | 7004-00462 | 主梁 | 9401-01356 | GB/T41-2000 螺母M12-Ct.D3 |  | GB/T 41 螺母 M12 |  | 4 | 件 |  | 0.016 | 0.064 |  | 2018.01.30 |  |  |  | 00
4 | 7004-00462 | 主梁 | 9401-00825 | GB/T93-1987 垫圈12-Ct.D3 |  | GB/T 93 垫圈 12 |  | 4 | 件 |  | 0.006 | 0.024 |  | 2018.01.30 |  |  |  | 00
5 | 7004-00462 | 主梁 | 7001-00003 | 缓冲器 | M310501.1 | 缓冲器 |  | 2 | 件 |  | 1 | 2 | 借ND001-00 | 2018.01.30 |  |  |  | 00
6 | 7004-00462 | 主梁 | 7001-00004 | 缓冲器支架 | M310501.4 | 缓冲器支架 |  | 2 | 件 |  | 1 | 2 | 借ND001-00 | 2018.01.30 |  |  |  | 00
7 | 7004-00462 | 主梁 | 7004-00512 | 工字钢 I28b |  | 工字钢 I30T-(S-34) |  | 1 | 件 | Q235BF | 353.6 | 353.6 |  | 2018.01.30 |  |  |  | 00
8 | 7004-00462 | 主梁 | 7004-00513 | 侧盖板 |  | 侧盖板 5×300×(S-34) |  | 2 | 件 | Q235B | 55.8 | 111.6 |  | 2018.01.30 |  |  |  | 00
9 | 7004-00462 | 主梁 | 7004-00052 | 吊装管 |  | 吊装管φ89×5.75×420 |  | 2 | 件 |  | 4.3 | 8.6 | 借NF100-00 | 2018.01.30 |  |  |  | 00
10 | 7004-00462 | 主梁 | 7004-00514 | U型槽 |  | U型槽 5×400×450-(S-4) |  | 1 | 件 | Q235B | 215.3 | 215.3 |  | 2018.01.30 |  |  |  | 00
11 | 7004-00462 | 主梁 | 7004-00481 | 隔板 |  | 隔板 5×390×575 |  | 11 | 件 | Q235B | 5 | 55 | 借NF100-00 | 2018.01.30 |  |  |  | 00
12 | 7004-00462 | 主梁 | 7004-00482 | 燕尾板 |  | 燕尾板 8×520×450 |  | 1 | 件 | Q235B | 4.7 | 4.7 | 借NF100-00 | 2018.01.30 |  |  |  | 00
13 | 7004-00462 | 主梁 | 7004-00483 | 挂板 |  | 挂板 20×420×600 |  | 1 | 件 | Q235B | 15.1 | 15.1 | 借NF100-00 | 2018.01.30 |  |  |  | 00
14 | 7004-00462 | 主梁 | 7004-00484 | 堵头板 |  | 堵头板 8×570×890 |  | 1 | 件 | Q235B | 17.13 | 17.13 | 借NF100-00 | 2018.01.30 |  |  |  | 00
15 | 7004-00462 | 主梁 | 7004-00485 | 加强板 |  | 板 8×279×500 |  | 2 | 件 | Q235B | 4.6 | 9.2 | 借NF100-00 | 2018.01.30 |  |  |  | 00
16 | 7004-00462 | 主梁 | 7004-00486 | 挑线架 | M60331.1A | 挑线架 |  | 1 | 件 |  | 2.9 | 2.9 | 借NF100-00 | 2018.01.30 |  |  |  | 00
17 | 7004-00462 | 主梁 | 7004-00533 | 法兰板 |  | 板 12X590X830 |  | 1 | 件 | Q235B | 37.3 | 37.3 | 借NF100-00 | 2018.01.30 |  |  |  | 00
二级BOM 主梁 10T，9.5˂S≤10，6˂H0≤7.5m（图号：M61031）
1 | 7004-00463 | 主梁 | 9503-00152 | 筋板100（30）X50（20）t5 C15 |  | 板 6×50×100 |  | 5 | 件 |  | 0.2 | 1 |  | 2018.01.30 |  |  |  | 00
2 | 7004-00463 | 主梁 | 9401-01211 | GB/T70.1-2008 螺钉 M12x55 8.8S |  | GB/T 70.1 内六角螺钉 M12×55 |  | 4 | 件 |  | 0.062 | 0.248 |  | 2018.01.30 |  |  |  | 00
3 | 7004-00463 | 主梁 | 9401-01356 | GB/T41-2000 螺母M12-Ct.D3 |  | GB/T 41 螺母 M12 |  | 4 | 件 |  | 0.016 | 0.064 |  | 2018.01.30 |  |  |  | 00
4 | 7004-00463 | 主梁 | 9401-00825 | GB/T93-1987 垫圈12-Ct.D3 |  | GB/T 93 垫圈 12 |  | 4 | 件 |  | 0.006 | 0.024 |  | 2018.01.30 |  |  |  | 00
5 | 7004-00463 | 主梁 | 7001-00003 | 缓冲器 | M310501.1 | 缓冲器 |  | 2 | 件 |  | 1 | 2 | 借ND001-00 | 2018.01.30 |  |  |  | 00
6 | 7004-00463 | 主梁 | 7001-00004 | 缓冲器支架 | M310501.4 | 缓冲器支架 |  | 2 | 件 |  | 1 | 2 | 借ND001-00 | 2018.01.30 |  |  |  | 00
7 | 7004-00463 | 主梁 | 7004-00515 | 工字钢 I28b |  | 工字钢 I30T-(S-34) |  | 1 | 件 | Q235BF | 353.6 | 353.6 |  | 2018.01.30 |  |  |  | 00
8 | 7004-00463 | 主梁 | 7004-00516 | 侧盖板 |  | 侧盖板 5×300×(S-34) |  | 2 | 件 | Q235B | 55.8 | 111.6 |  | 2018.01.30 |  |  |  | 00
9 | 7004-00463 | 主梁 | 7004-00052 | 吊装管 |  | 吊装管φ89×5.75×420 |  | 2 | 件 |  | 4.3 | 8.6 | 借NF100-00 | 2018.01.30 |  |  |  | 00
10 | 7004-00463 | 主梁 | 7004-00517 | U型槽 |  | U型槽 5×400×450-(S-4) |  | 1 | 件 | Q235B | 215.3 | 215.3 |  | 2018.01.30 |  |  |  | 00
11 | 7004-00463 | 主梁 | 7004-00481 | 隔板 |  | 隔板 5×390×575 |  | 11 | 件 | Q235B | 5 | 55 | 借NF100-00 | 2018.01.30 |  |  |  | 00
12 | 7004-00463 | 主梁 | 7004-00482 | 燕尾板 |  | 燕尾板 8×520×450 |  | 1 | 件 | Q235B | 4.7 | 4.7 | 借NF100-00 | 2018.01.30 |  |  |  | 00
13 | 7004-00463 | 主梁 | 7004-00483 | 挂板 |  | 挂板 20×420×600 |  | 1 | 件 | Q235B | 15.1 | 15.1 | 借NF100-00 | 2018.01.30 |  |  |  | 00
14 | 7004-00463 | 主梁 | 7004-00484 | 堵头板 |  | 堵头板 8×570×890 |  | 1 | 件 | Q235B | 17.13 | 17.13 | 借NF100-00 | 2018.01.30 |  |  |  | 00
15 | 7004-00463 | 主梁 | 7004-00485 | 加强板 |  | 板 8×279×500 |  | 2 | 件 | Q235B | 4.6 | 9.2 | 借NF100-00 | 2018.01.30 |  |  |  | 00
16 | 7004-00463 | 主梁 | 7004-00486 | 挑线架 | M60331.1A | 挑线架 |  | 1 | 件 |  | 2.9 | 2.9 | 借NF100-00 | 2018.01.30 |  |  |  | 00
17 | 7004-00463 | 主梁 | 7004-00534 | 法兰板 |  | 板 12X590X830 |  | 1 | 件 | Q235B | 37.3 | 37.3 | 借NF100-00 | 2018.01.30 |  |  |  | 00
二级BOM 主梁 10T，10˂S≤10.5，6˂H0≤7.5m（图号：M61031）
1 | 7004-00464 | 主梁 | 9503-00152 | 筋板100（30）X50（20）t5 C15 |  | 板 6×50×100 |  | 5 | 件 |  | 0.2 | 1 |  | 2018.01.30 |  |  |  | 00
2 | 7004-00464 | 主梁 | 9401-01211 | GB/T70.1-2008 螺钉 M12x55 8.8S |  | GB/T 70.1 内六角螺钉 M12×55 |  | 4 | 件 |  | 0.062 | 0.248 |  | 2018.01.30 |  |  |  | 00
3 | 7004-00464 | 主梁 | 9401-01356 | GB/T41-2000 螺母M12-Ct.D3 |  | GB/T 41 螺母 M12 |  | 4 | 件 |  | 0.016 | 0.064 |  | 2018.01.30 |  |  |  | 00
4 | 7004-00464 | 主梁 | 9401-00825 | GB/T93-1987 垫圈12-Ct.D3 |  | GB/T 93 垫圈 12 |  | 4 | 件 |  | 0.006 | 0.024 |  | 2018.01.30 |  |  |  | 00
5 | 7004-00464 | 主梁 | 7001-00003 | 缓冲器 | M310501.1 | 缓冲器 |  | 2 | 件 |  | 1 | 2 | 借ND001-00 | 2018.01.30 |  |  |  | 00
6 | 7004-00464 | 主梁 | 7001-00004 | 缓冲器支架 | M310501.4 | 缓冲器支架 |  | 2 | 件 |  | 1 | 2 | 借ND001-00 | 2018.01.30 |  |  |  | 00
7 | 7004-00464 | 主梁 | 7004-00518 | 工字钢 I28b |  | 工字钢 I30T-(S-34) |  | 1 | 件 | Q235BF | 353.6 | 353.6 |  | 2018.01.30 |  |  |  | 00
8 | 7004-00464 | 主梁 | 7004-00519 | 侧盖板 |  | 侧盖板 5×300×(S-34) |  | 2 | 件 | Q235B | 55.8 | 111.6 |  | 2018.01.30 |  |  |  | 00
9 | 7004-00464 | 主梁 | 7004-00052 | 吊装管 |  | 吊装管φ89×5.75×420 |  | 2 | 件 |  | 4.3 | 8.6 | 借NF100-00 | 2018.01.30 |  |  |  | 00
10 | 7004-00464 | 主梁 | 7004-00520 | U型槽 |  | U型槽 5×400×450-(S-4) |  | 1 | 件 | Q235B | 215.3 | 215.3 |  | 2018.01.30 |  |  |  | 00
11 | 7004-00464 | 主梁 | 7004-00481 | 隔板 |  | 隔板 5×390×575 |  | 12 | 件 | Q235B | 5 | 60 | 借NF100-00 | 2018.01.30 |  |  |  | 00
12 | 7004-00464 | 主梁 | 7004-00482 | 燕尾板 |  | 燕尾板 8×520×450 |  | 1 | 件 | Q235B | 4.7 | 4.7 | 借NF100-00 | 2018.01.30 |  |  |  | 00
13 | 7004-00464 | 主梁 | 7004-00483 | 挂板 |  | 挂板 20×420×600 |  | 1 | 件 | Q235B | 15.1 | 15.1 | 借NF100-00 | 2018.01.30 |  |  |  | 00
14 | 7004-00464 | 主梁 | 7004-00484 | 堵头板 |  | 堵头板 8×570×890 |  | 1 | 件 | Q235B | 17.13 | 17.13 | 借NF100-00 | 2018.01.30 |  |  |  | 00
15 | 7004-00464 | 主梁 | 7004-00485 | 加强板 |  | 板 8×279×500 |  | 2 | 件 | Q235B | 4.6 | 9.2 | 借NF100-00 | 2018.01.30 |  |  |  | 00
16 | 7004-00464 | 主梁 | 7004-00486 | 挑线架 | M60331.1A | 挑线架 |  | 1 | 件 |  | 2.9 | 2.9 | 借NF100-00 | 2018.01.30 |  |  |  | 00
17 | 7004-00464 | 主梁 | 7004-00535 | 法兰板 |  | 板 12X590X830 |  | 1 | 件 | Q235B | 37.3 | 37.3 | 借NF100-00 | 2018.01.30 |  |  |  | 00
二级BOM 主梁 10T，10.5˂S≤11，6˂H0≤7.5m（图号：M61031）
1 | 7004-00465 | 主梁 | 9503-00152 | 筋板100（30）X50（20）t5 C15 |  | 板 6×50×100 |  | 5 | 件 |  | 0.2 | 1 |  | 2018.01.30 |  |  |  | 00
2 | 7004-00465 | 主梁 | 9401-01211 | GB/T70.1-2008 螺钉 M12x55 8.8S |  | GB/T 70.1 内六角螺钉 M12×55 |  | 4 | 件 |  | 0.062 | 0.248 |  | 2018.01.30 |  |  |  | 00
3 | 7004-00465 | 主梁 | 9401-01356 | GB/T41-2000 螺母M12-Ct.D3 |  | GB/T 41 螺母 M12 |  | 4 | 件 |  | 0.016 | 0.064 |  | 2018.01.30 |  |  |  | 00
4 | 7004-00465 | 主梁 | 9401-00825 | GB/T93-1987 垫圈12-Ct.D3 |  | GB/T 93 垫圈 12 |  | 4 | 件 |  | 0.006 | 0.024 |  | 2018.01.30 |  |  |  | 00
5 | 7004-00465 | 主梁 | 7001-00003 | 缓冲器 | M310501.1 | 缓冲器 |  | 2 | 件 |  | 1 | 2 | 借ND001-00 | 2018.01.30 |  |  |  | 00
6 | 7004-00465 | 主梁 | 7001-00004 | 缓冲器支架 | M310501.4 | 缓冲器支架 |  | 2 | 件 |  | 1 | 2 | 借ND001-00 | 2018.01.30 |  |  |  | 00
7 | 7004-00465 | 主梁 | 7004-00521 | 工字钢 I28b |  | 工字钢 I30T-(S-34) |  | 1 | 件 | Q235BF | 353.6 | 353.6 |  | 2018.01.30 |  |  |  | 00
8 | 7004-00465 | 主梁 | 7004-00522 | 侧盖板 |  | 侧盖板 5×300×(S-34) |  | 2 | 件 | Q235B | 55.8 | 111.6 |  | 2018.01.30 |  |  |  | 00
9 | 7004-00465 | 主梁 | 7004-00052 | 吊装管 |  | 吊装管φ89×5.75×420 |  | 2 | 件 |  | 4.3 | 8.6 | 借NF100-00 | 2018.01.30 |  |  |  | 00
10 | 7004-00465 | 主梁 | 7004-00523 | U型槽 |  | U型槽 5×400×450-(S-4) |  | 1 | 件 | Q235B | 215.3 | 215.3 |  | 2018.01.30 |  |  |  | 00
11 | 7004-00465 | 主梁 | 7004-00481 | 隔板 |  | 隔板 5×390×575 |  | 12 | 件 | Q235B | 5 | 60 | 借NF100-00 | 2018.01.30 |  |  |  | 00
12 | 7004-00465 | 主梁 | 7004-00482 | 燕尾板 |  | 燕尾板 8×520×450 |  | 1 | 件 | Q235B | 4.7 | 4.7 | 借NF100-00 | 2018.01.30 |  |  |  | 00
13 | 7004-00465 | 主梁 | 7004-00483 | 挂板 |  | 挂板 20×420×600 |  | 1 | 件 | Q235B | 15.1 | 15.1 | 借NF100-00 | 2018.01.30 |  |  |  | 00
14 | 7004-00465 | 主梁 | 7004-00484 | 堵头板 |  | 堵头板 8×570×890 |  | 1 | 件 | Q235B | 17.13 | 17.13 | 借NF100-00 | 2018.01.30 |  |  |  | 00
15 | 7004-00465 | 主梁 | 7004-00485 | 加强板 |  | 板 8×279×500 |  | 2 | 件 | Q235B | 4.6 | 9.2 | 借NF100-00 | 2018.01.30 |  |  |  | 00
16 | 7004-00465 | 主梁 | 7004-00486 | 挑线架 | M60331.1A | 挑线架 |  | 1 | 件 |  | 2.9 | 2.9 | 借NF100-00 | 2018.01.30 |  |  |  | 00
17 | 7004-00465 | 主梁 | 7004-00536 | 法兰板 |  | 板 12X590X830 |  | 1 | 件 | Q235B | 37.3 | 37.3 | 借NF100-00 | 2018.01.30 |  |  |  | 00
二级BOM 主梁 10T，11˂S≤11.5，4.4˂H0≤7.5m（图号：M61032）
1 | 7004-00466 | 主梁 | 9503-00152 | 筋板100（30）X50（20）t5 C15 |  | 板 5×50×100 |  | 5 | 件 |  | 0.16 | 0.8 |  | 2018.01.30 |  |  |  | 00
2 | 7004-00466 | 主梁 | 9401-01211 | GB/T70.1-2008 螺钉 M12x55 8.8S |  | GB/T 70.1 内六角螺钉 M12×55 |  | 4 | 件 |  | 0.062 | 0.248 |  | 2018.01.30 |  |  |  | 00
3 | 7004-00466 | 主梁 | 9401-01356 | GB/T41-2000 螺母M12-Ct.D3 |  | GB/T 41 螺母 M12 |  | 4 | 件 |  | 0.016 | 0.064 |  | 2018.01.30 |  |  |  | 00
4 | 7004-00466 | 主梁 | 9401-00825 | GB/T93-1987 垫圈12-Ct.D3 |  | GB/T 93 垫圈 12 |  | 4 | 件 |  | 0.006 | 0.024 |  | 2018.01.30 |  |  |  | 00
5 | 7004-00466 | 主梁 | 7001-00003 | 缓冲器 | M310501.1 | 缓冲器 |  | 2 | 件 |  | 1 | 2 | 借ND001-00 | 2018.01.30 |  |  |  | 00
6 | 7004-00466 | 主梁 | 7001-00004 | 缓冲器支架 | M310501.4 | 缓冲器支架 |  | 2 | 件 |  | 1 | 2 | 借ND001-00 | 2018.01.30 |  |  |  | 00
7 | 7004-00466 | 主梁 | 7004-00537 | 工字钢 I28b |  | 工字钢 I30T-(S-34) | 是 | 1 | 件 | Q235BF | 550 | 550 |  | 2018.01.30 |  |  |  | 00
8 | 7004-00466 | 主梁 | 7004-00538 | 侧盖板 |  | 侧盖板 5×330×(S-34) | 是 | 2 | 件 | Q235B | 117 | 234 |  | 2018.01.30 |  |  |  | 00
9 | 7004-00466 | 主梁 | 7004-00052 | 吊装管 |  | 吊装管φ89×5.75×470 |  | 2 | 件 |  | 4.3 | 8.6 | 借NF100-00 | 2018.01.30 |  |  |  | 00
10 | 7004-00466 | 主梁 | 7004-00539 | U型槽 |  | U型槽 6×450×530-(S+20) | 是 | 1 | 件 | Q235B | 451 | 451 |  | 2018.01.30 |  |  |  | 00
11 | 7004-00466 | 主梁 | 7004-00540 | 隔板 |  | 隔板 5×438×674 |  | 12 | 件 | Q235B | 4.99 | 59.88 | 借NF100-00 | 2018.01.30 |  |  |  | 00
12 | 7004-00466 | 主梁 | 7004-00541 | 燕尾板 |  | 燕尾板 8×520×500 |  | 1 | 件 | Q235B | 5.4 | 5.4 | 借NF100-00 | 2018.01.30 |  |  |  | 00
13 | 7004-00466 | 主梁 | 7004-00542 | 挂板 |  | 挂板 20×420×600 |  | 1 | 件 | Q235B | 15.1 | 15.1 | 借NF100-00 | 2018.01.30 |  |  |  | 00
14 | 7004-00466 | 主梁 | 7004-00543 | 堵头板 |  | 堵头板 6×570×990 |  | 1 | 件 | Q235B | 16.67 | 16.67 | 借NF100-00 | 2018.01.30 |  |  |  | 00
15 | 7004-00466 | 主梁 | 7004-00544 | 加强板 |  | 板 6×279×530 |  | 2 | 件 | Q235B | 4.6 | 9.2 | 借NF100-00 | 2018.01.30 |  |  |  | 00
16 | 7004-00466 | 主梁 | 7004-00545 | 挑线架 | M60331.1A | 挑线架 |  | 1 | 件 |  | 2.9 | 2.9 | 借NF100-00 | 2018.01.30 |  |  |  | 00
17 | 7004-00466 | 主梁 | 7004-00546 | 法兰板 |  | 板 12×590×830 |  | 1 | 件 | Q235B | 37.3 | 37.3 | 借NF100-00 | 2018.01.30 |  |  |  | 00
二级BOM 主梁 10T，11.5˂S≤12，4.4˂H0≤7.5m（图号：M61032）
1 | 7004-00467 | 主梁 | 9503-00152 | 筋板100（30）X50（20）t5 C15 |  | 板 5×50×100 |  | 5 | 件 |  | 0.16 | 0.8 |  | 2018.01.30 |  |  |  | 00
2 | 7004-00467 | 主梁 | 9401-01211 | GB/T70.1-2008 螺钉 M12x55 8.8S |  | GB/T 70.1 内六角螺钉 M12×55 |  | 4 | 件 |  | 0.062 | 0.248 |  | 2018.01.30 |  |  |  | 00
3 | 7004-00467 | 主梁 | 9401-01356 | GB/T41-2000 螺母M12-Ct.D3 |  | GB/T 41 螺母 M12 |  | 4 | 件 |  | 0.016 | 0.064 |  | 2018.01.30 |  |  |  | 00
4 | 7004-00467 | 主梁 | 9401-00825 | GB/T93-1987 垫圈12-Ct.D3 |  | GB/T 93 垫圈 12 |  | 4 | 件 |  | 0.006 | 0.024 |  | 2018.01.30 |  |  |  | 00
5 | 7004-00467 | 主梁 | 7001-00003 | 缓冲器 | M310501.1 | 缓冲器 |  | 2 | 件 |  | 1 | 2 | 借ND001-00 | 2018.01.30 |  |  |  | 00
6 | 7004-00467 | 主梁 | 7001-00004 | 缓冲器支架 | M310501.4 | 缓冲器支架 |  | 2 | 件 |  | 1 | 2 | 借ND001-00 | 2018.01.30 |  |  |  | 00
7 | 7004-00467 | 主梁 | 7004-00547 | 工字钢 I28b |  | 工字钢 I30T-(S-34) | 是 | 1 | 件 | Q235BF | 550 | 550 |  | 2018.01.30 |  |  |  | 00
8 | 7004-00467 | 主梁 | 7004-00548 | 侧盖板 |  | 侧盖板 5×330×(S-34) | 是 | 2 | 件 | Q235B | 117 | 234 |  | 2018.01.30 |  |  |  | 00
9 | 7004-00467 | 主梁 | 7004-00052 | 吊装管 |  | 吊装管φ89×5.75×470 |  | 2 | 件 |  | 4.3 | 8.6 | 借NF100-00 | 2018.01.30 |  |  |  | 00
10 | 7004-00467 | 主梁 | 7004-00549 | U型槽 |  | U型槽 6×450×530-(S+20) | 是 | 1 | 件 | Q235B | 451 | 451 |  | 2018.01.30 |  |  |  | 00
11 | 7004-00467 | 主梁 | 7004-00540 | 隔板 |  | 隔板 5×438×674 |  | 12 | 件 | Q235B | 4.99 | 59.88 | 借NF100-00 | 2018.01.30 |  |  |  | 00
12 | 7004-00467 | 主梁 | 7004-00541 | 燕尾板 |  | 燕尾板 8×520×500 |  | 1 | 件 | Q235B | 5.4 | 5.4 | 借NF100-00 | 2018.01.30 |  |  |  | 00
13 | 7004-00467 | 主梁 | 7004-00542 | 挂板 |  | 挂板 20×420×600 |  | 1 | 件 | Q235B | 15.1 | 15.1 | 借NF100-00 | 2018.01.30 |  |  |  | 00
14 | 7004-00467 | 主梁 | 7004-00543 | 堵头板 |  | 堵头板 6×570×990 |  | 1 | 件 | Q235B | 16.67 | 16.67 | 借NF100-00 | 2018.01.30 |  |  |  | 00
15 | 7004-00467 | 主梁 | 7004-00544 | 加强板 |  | 板 6×279×530 |  | 2 | 件 | Q235B | 4.6 | 9.2 | 借NF100-00 | 2018.01.30 |  |  |  | 00
16 | 7004-00467 | 主梁 | 7004-00545 | 挑线架 | M60331.1A | 挑线架 |  | 1 | 件 |  | 2.9 | 2.9 | 借NF100-00 | 2018.01.30 |  |  |  | 00
17 | 7004-00467 | 主梁 | 7004-00546 | 法兰板 |  | 板 12×590×830 |  | 1 | 件 | Q235B | 37.3 | 37.3 | 借NF100-00 | 2018.01.30 |  |  |  | 00
二级BOM 主梁 10T，12˂S≤12.5，4.4˂H0≤7.5m（图号：M61032）
1 | 7004-00468 | 主梁 | 9503-00152 | 筋板100（30）X50（20）t5 C15 |  | 板 5×50×100 |  | 5 | 件 |  | 0.16 | 0.8 |  | 2018.01.30 |  |  |  | 00
2 | 7004-00468 | 主梁 | 9401-01211 | GB/T70.1-2008 螺钉 M12x55 8.8S |  | GB/T 70.1 内六角螺钉 M12×55 |  | 4 | 件 |  | 0.062 | 0.248 |  | 2018.01.30 |  |  |  | 00
3 | 7004-00468 | 主梁 | 9401-01356 | GB/T41-2000 螺母M12-Ct.D3 |  | GB/T 41 螺母 M12 |  | 4 | 件 |  | 0.016 | 0.064 |  | 2018.01.30 |  |  |  | 00
4 | 7004-00468 | 主梁 | 9401-00825 | GB/T93-1987 垫圈12-Ct.D3 |  | GB/T 93 垫圈 12 |  | 4 | 件 |  | 0.006 | 0.024 |  | 2018.01.30 |  |  |  | 00
5 | 7004-00468 | 主梁 | 7001-00003 | 缓冲器 | M310501.1 | 缓冲器 |  | 2 | 件 |  | 1 | 2 | 借ND001-00 | 2018.01.30 |  |  |  | 00
6 | 7004-00468 | 主梁 | 7001-00004 | 缓冲器支架 | M310501.4 | 缓冲器支架 |  | 2 | 件 |  | 1 | 2 | 借ND001-00 | 2018.01.30 |  |  |  | 00
7 | 7004-00468 | 主梁 | 7004-00550 | 工字钢 I28b |  | 工字钢 I30T-(S-34) | 是 | 1 | 件 | Q235BF | 550 | 550 |  | 2018.01.30 |  |  |  | 00
8 | 7004-00468 | 主梁 | 7004-00551 | 侧盖板 |  | 侧盖板 5×330×(S-34) | 是 | 2 | 件 | Q235B | 117 | 234 |  | 2018.01.30 |  |  |  | 00
9 | 7004-00468 | 主梁 | 7004-00052 | 吊装管 |  | 吊装管φ89×5.75×470 |  | 2 | 件 |  | 4.3 | 8.6 | 借NF100-00 | 2018.01.30 |  |  |  | 00
10 | 7004-00468 | 主梁 | 7004-00552 | U型槽 |  | U型槽 6×450×530-(S+20) | 是 | 1 | 件 | Q235B | 451 | 451 |  | 2018.01.30 |  |  |  | 00
11 | 7004-00468 | 主梁 | 7004-00540 | 隔板 |  | 隔板 5×438×674 |  | 13 | 件 | Q235B | 4.99 | 64.87 | 借NF100-00 | 2018.01.30 |  |  |  | 00
12 | 7004-00468 | 主梁 | 7004-00541 | 燕尾板 |  | 燕尾板 8×520×500 |  | 1 | 件 | Q235B | 5.4 | 5.4 | 借NF100-00 | 2018.01.30 |  |  |  | 00
13 | 7004-00468 | 主梁 | 7004-00542 | 挂板 |  | 挂板 20×420×600 |  | 1 | 件 | Q235B | 15.1 | 15.1 | 借NF100-00 | 2018.01.30 |  |  |  | 00
14 | 7004-00468 | 主梁 | 7004-00543 | 堵头板 |  | 堵头板 6×570×990 |  | 1 | 件 | Q235B | 16.67 | 16.67 | 借NF100-00 | 2018.01.30 |  |  |  | 00
15 | 7004-00468 | 主梁 | 7004-00544 | 加强板 |  | 板 6×279×530 |  | 2 | 件 | Q235B | 4.6 | 9.2 | 借NF100-00 | 2018.01.30 |  |  |  | 00
16 | 7004-00468 | 主梁 | 7004-00545 | 挑线架 | M60331.1A | 挑线架 |  | 1 | 件 |  | 2.9 | 2.9 | 借NF100-00 | 2018.01.30 |  |  |  | 00
17 | 7004-00468 | 主梁 | 7004-00546 | 法兰板 |  | 板 12×590×830 |  | 1 | 件 | Q235B | 37.3 | 37.3 | 借NF100-00 | 2018.01.30 |  |  |  | 00
二级BOM 主梁 10T，12.5˂S≤13，4.4˂H0≤7.5m（图号：M61032）
1 | 7004-00469 | 主梁 | 9503-00152 | 筋板100（30）X50（20）t5 C15 |  | 板 5×50×100 |  | 5 | 件 |  | 0.16 | 0.8 |  | 2018.01.30 |  |  |  | 00
2 | 7004-00469 | 主梁 | 9401-01211 | GB/T70.1-2008 螺钉 M12x55 8.8S |  | GB/T 70.1 内六角螺钉 M12×55 |  | 4 | 件 |  | 0.062 | 0.248 |  | 2018.01.30 |  |  |  | 00
3 | 7004-00469 | 主梁 | 9401-01356 | GB/T41-2000 螺母M12-Ct.D3 |  | GB/T 41 螺母 M12 |  | 4 | 件 |  | 0.016 | 0.064 |  | 2018.01.30 |  |  |  | 00
4 | 7004-00469 | 主梁 | 9401-00825 | GB/T93-1987 垫圈12-Ct.D3 |  | GB/T 93 垫圈 12 |  | 4 | 件 |  | 0.006 | 0.024 |  | 2018.01.30 |  |  |  | 00
5 | 7004-00469 | 主梁 | 7001-00003 | 缓冲器 | M310501.1 | 缓冲器 |  | 2 | 件 |  | 1 | 2 | 借ND001-00 | 2018.01.30 |  |  |  | 00
6 | 7004-00469 | 主梁 | 7001-00004 | 缓冲器支架 | M310501.4 | 缓冲器支架 |  | 2 | 件 |  | 1 | 2 | 借ND001-00 | 2018.01.30 |  |  |  | 00
7 | 7004-00469 | 主梁 | 7004-00553 | 工字钢 I28b |  | 工字钢 I30T-(S-34) | 是 | 1 | 件 | Q235BF | 550 | 550 |  | 2018.01.30 |  |  |  | 00
8 | 7004-00469 | 主梁 | 7004-00554 | 侧盖板 |  | 侧盖板 5×330×(S-34) | 是 | 2 | 件 | Q235B | 117 | 234 |  | 2018.01.30 |  |  |  | 00
9 | 7004-00469 | 主梁 | 7004-00052 | 吊装管 |  | 吊装管φ89×5.75×470 |  | 2 | 件 |  | 4.3 | 8.6 | 借NF100-00 | 2018.01.30 |  |  |  | 00
10 | 7004-00469 | 主梁 | 7004-00555 | U型槽 |  | U型槽 6×450×530-(S+20) | 是 | 1 | 件 | Q235B | 451 | 451 |  | 2018.01.30 |  |  |  | 00
11 | 7004-00469 | 主梁 | 7004-00540 | 隔板 |  | 隔板 5×438×674 |  | 13 | 件 | Q235B | 4.99 | 64.87 | 借NF100-00 | 2018.01.30 |  |  |  | 00
12 | 7004-00469 | 主梁 | 7004-00541 | 燕尾板 |  | 燕尾板 8×520×500 |  | 1 | 件 | Q235B | 5.4 | 5.4 | 借NF100-00 | 2018.01.30 |  |  |  | 00
13 | 7004-00469 | 主梁 | 7004-00542 | 挂板 |  | 挂板 20×420×600 |  | 1 | 件 | Q235B | 15.1 | 15.1 | 借NF100-00 | 2018.01.30 |  |  |  | 00
14 | 7004-00469 | 主梁 | 7004-00543 | 堵头板 |  | 堵头板 6×570×990 |  | 1 | 件 | Q235B | 16.67 | 16.67 | 借NF100-00 | 2018.01.30 |  |  |  | 00
15 | 7004-00469 | 主梁 | 7004-00544 | 加强板 |  | 板 6×279×530 |  | 2 | 件 | Q235B | 4.6 | 9.2 | 借NF100-00 | 2018.01.30 |  |  |  | 00
16 | 7004-00469 | 主梁 | 7004-00545 | 挑线架 | M60331.1A | 挑线架 |  | 1 | 件 |  | 2.9 | 2.9 | 借NF100-00 | 2018.01.30 |  |  |  | 00
17 | 7004-00469 | 主梁 | 7004-00546 | 法兰板 |  | 板 12×590×830 |  | 1 | 件 | Q235B | 37.3 | 37.3 | 借NF100-00 | 2018.01.30 |  |  |  | 00
二级BOM 主梁 10T，13˂S≤13.5，4.4˂H0≤7.5m（图号：M61032）
1 | 7004-00470 | 主梁 | 9503-00152 | 筋板100（30）X50（20）t5 C15 |  | 板 5×50×100 |  | 5 | 件 |  | 0.16 | 0.8 |  | 2018.01.30 |  |  |  | 00
2 | 7004-00470 | 主梁 | 9401-01211 | GB/T70.1-2008 螺钉 M12x55 8.8S |  | GB/T 70.1 内六角螺钉 M12×55 |  | 4 | 件 |  | 0.062 | 0.248 |  | 2018.01.30 |  |  |  | 00
3 | 7004-00470 | 主梁 | 9401-01356 | GB/T41-2000 螺母M12-Ct.D3 |  | GB/T 41 螺母 M12 |  | 4 | 件 |  | 0.016 | 0.064 |  | 2018.01.30 |  |  |  | 00
4 | 7004-00470 | 主梁 | 9401-00825 | GB/T93-1987 垫圈12-Ct.D3 |  | GB/T 93 垫圈 12 |  | 4 | 件 |  | 0.006 | 0.024 |  | 2018.01.30 |  |  |  | 00
5 | 7004-00470 | 主梁 | 7001-00003 | 缓冲器 | M310501.1 | 缓冲器 |  | 2 | 件 |  | 1 | 2 | 借ND001-00 | 2018.01.30 |  |  |  | 00
6 | 7004-00470 | 主梁 | 7001-00004 | 缓冲器支架 | M310501.4 | 缓冲器支架 |  | 2 | 件 |  | 1 | 2 | 借ND001-00 | 2018.01.30 |  |  |  | 00
7 | 7004-00470 | 主梁 | 7004-00556 | 工字钢 I28b |  | 工字钢 I30T-(S-34) | 是 | 1 | 件 | Q235BF | 550 | 550 |  | 2018.01.30 |  |  |  | 00
8 | 7004-00470 | 主梁 | 7004-00557 | 侧盖板 |  | 侧盖板 5×330×(S-34) | 是 | 2 | 件 | Q235B | 117 | 234 |  | 2018.01.30 |  |  |  | 00
9 | 7004-00470 | 主梁 | 7004-00052 | 吊装管 |  | 吊装管φ89×5.75×470 |  | 2 | 件 |  | 4.3 | 8.6 | 借NF100-00 | 2018.01.30 |  |  |  | 00
10 | 7004-00470 | 主梁 | 7004-00558 | U型槽 |  | U型槽 6×450×530-(S+20) | 是 | 1 | 件 | Q235B | 451 | 451 |  | 2018.01.30 |  |  |  | 00
11 | 7004-00470 | 主梁 | 7004-00540 | 隔板 |  | 隔板 5×438×674 |  | 14 | 件 | Q235B | 4.99 | 69.86 | 借NF100-00 | 2018.01.30 |  |  |  | 00
12 | 7004-00470 | 主梁 | 7004-00541 | 燕尾板 |  | 燕尾板 8×520×500 |  | 1 | 件 | Q235B | 5.4 | 5.4 | 借NF100-00 | 2018.01.30 |  |  |  | 00
13 | 7004-00470 | 主梁 | 7004-00542 | 挂板 |  | 挂板 20×420×600 |  | 1 | 件 | Q235B | 15.1 | 15.1 | 借NF100-00 | 2018.01.30 |  |  |  | 00
14 | 7004-00470 | 主梁 | 7004-00543 | 堵头板 |  | 堵头板 6×570×990 |  | 1 | 件 | Q235B | 16.67 | 16.67 | 借NF100-00 | 2018.01.30 |  |  |  | 00
15 | 7004-00470 | 主梁 | 7004-00544 | 加强板 |  | 板 6×279×530 |  | 2 | 件 | Q235B | 4.6 | 9.2 | 借NF100-00 | 2018.01.30 |  |  |  | 00
16 | 7004-00470 | 主梁 | 7004-00545 | 挑线架 | M60331.1A | 挑线架 |  | 1 | 件 |  | 2.9 | 2.9 | 借NF100-00 | 2018.01.30 |  |  |  | 00
17 | 7004-00470 | 主梁 | 7004-00546 | 法兰板 |  | 板 12×590×830 |  | 1 | 件 | Q235B | 37.3 | 37.3 | 借NF100-00 | 2018.01.30 |  |  |  | 00
二级BOM 主梁 10T，13.5˂S≤14，4.4˂H0≤7.5m（图号：M61032）
1 | 7004-00471 | 主梁 | 9503-00152 | 筋板100（30）X50（20）t5 C15 |  | 板 5×50×100 |  | 5 | 件 |  | 0.16 | 0.8 |  | 2018.01.30 |  |  |  | 00
2 | 7004-00471 | 主梁 | 9401-01211 | GB/T70.1-2008 螺钉 M12x55 8.8S |  | GB/T 70.1 内六角螺钉 M12×55 |  | 4 | 件 |  | 0.062 | 0.248 |  | 2018.01.30 |  |  |  | 00
3 | 7004-00471 | 主梁 | 9401-01356 | GB/T41-2000 螺母M12-Ct.D3 |  | GB/T 41 螺母 M12 |  | 4 | 件 |  | 0.016 | 0.064 |  | 2018.01.30 |  |  |  | 00
4 | 7004-00471 | 主梁 | 9401-00825 | GB/T93-1987 垫圈12-Ct.D3 |  | GB/T 93 垫圈 12 |  | 4 | 件 |  | 0.006 | 0.024 |  | 2018.01.30 |  |  |  | 00
5 | 7004-00471 | 主梁 | 7001-00003 | 缓冲器 | M310501.1 | 缓冲器 |  | 2 | 件 |  | 1 | 2 | 借ND001-00 | 2018.01.30 |  |  |  | 00
6 | 7004-00471 | 主梁 | 7001-00004 | 缓冲器支架 | M310501.4 | 缓冲器支架 |  | 2 | 件 |  | 1 | 2 | 借ND001-00 | 2018.01.30 |  |  |  | 00
7 | 7004-00471 | 主梁 | 7004-00559 | 工字钢 I28b |  | 工字钢 I30T-(S-34) | 是 | 1 | 件 | Q235BF | 550 | 550 |  | 2018.01.30 |  |  |  | 00
8 | 7004-00471 | 主梁 | 7004-00560 | 侧盖板 |  | 侧盖板 5×330×(S-34) | 是 | 2 | 件 | Q235B | 117 | 234 |  | 2018.01.30 |  |  |  | 00
9 | 7004-00471 | 主梁 | 7004-00052 | 吊装管 |  | 吊装管φ89×5.75×470 |  | 2 | 件 |  | 4.3 | 8.6 | 借NF100-00 | 2018.01.30 |  |  |  | 00
10 | 7004-00471 | 主梁 | 7004-00561 | U型槽 |  | U型槽 6×450×530-(S+20) | 是 | 1 | 件 | Q235B | 451 | 451 |  | 2018.01.30 |  |  |  | 00
11 | 7004-00471 | 主梁 | 7004-00540 | 隔板 |  | 隔板 5×438×674 |  | 14 | 件 | Q235B | 4.99 | 69.86 | 借NF100-00 | 2018.01.30 |  |  |  | 00
12 | 7004-00471 | 主梁 | 7004-00541 | 燕尾板 |  | 燕尾板 8×520×500 |  | 1 | 件 | Q235B | 5.4 | 5.4 | 借NF100-00 | 2018.01.30 |  |  |  | 00
13 | 7004-00471 | 主梁 | 7004-00542 | 挂板 |  | 挂板 20×420×600 |  | 1 | 件 | Q235B | 15.1 | 15.1 | 借NF100-00 | 2018.01.30 |  |  |  | 00
14 | 7004-00471 | 主梁 | 7004-00543 | 堵头板 |  | 堵头板 6×570×990 |  | 1 | 件 | Q235B | 16.67 | 16.67 | 借NF100-00 | 2018.01.30 |  |  |  | 00
15 | 7004-00471 | 主梁 | 7004-00544 | 加强板 |  | 板 6×279×530 |  | 2 | 件 | Q235B | 4.6 | 9.2 | 借NF100-00 | 2018.01.30 |  |  |  | 00
16 | 7004-00471 | 主梁 | 7004-00545 | 挑线架 | M60331.1A | 挑线架 |  | 1 | 件 |  | 2.9 | 2.9 | 借NF100-00 | 2018.01.30 |  |  |  | 00
17 | 7004-00471 | 主梁 | 7004-00546 | 法兰板 |  | 板 12×590×830 |  | 1 | 件 | Q235B | 37.3 | 37.3 | 借NF100-00 | 2018.01.30 |  |  |  | 00
二级BOM 主梁 10T，14˂S≤14.5，4.4˂H0≤7.5m（图号：M61033）
1 | 7004-00472 | 主梁 | 9503-00152 | 筋板100（30）X50（20）t5 C15 |  | 板 8×60×100 |  | 5 | 件 |  | 0.16 | 0.8 |  | 2018.01.30 |  |  |  | 00
2 | 7004-00472 | 主梁 | 9401-01211 | GB/T70.1-2008 螺钉 M12x55 8.8S |  | GB/T 70.1 内六角螺钉 M12×55 |  | 4 | 件 |  | 0.062 | 0.248 |  | 2018.01.30 |  |  |  | 00
3 | 7004-00472 | 主梁 | 9401-01356 | GB/T41-2000 螺母M12-Ct.D3 |  | GB/T 41 螺母 M12 |  | 4 | 件 |  | 0.016 | 0.064 |  | 2018.01.30 |  |  |  | 00
4 | 7004-00472 | 主梁 | 9401-00825 | GB/T93-1987 垫圈12-Ct.D3 |  | GB/T 93 垫圈 12 |  | 4 | 件 |  | 0.006 | 0.024 |  | 2018.01.30 |  |  |  | 00
5 | 7004-00472 | 主梁 | 7001-00003 | 缓冲器 | M310501.1 | 缓冲器 |  | 2 | 件 |  | 1 | 2 | 借ND001-00 | 2018.01.30 |  |  |  | 00
6 | 7004-00472 | 主梁 | 7001-00004 | 缓冲器支架 | M310501.4 | 缓冲器支架 |  | 2 | 件 |  | 1 | 2 | 借ND001-00 | 2018.01.30 |  |  |  | 00
7 | 7004-00472 | 主梁 | 7004-00562 | 工字钢 I28b |  | 工字钢 I30T-(S-40) | 是 | 1 | 件 | Q235BF | 935.7 | 935.7 |  | 2018.01.30 |  |  |  | 00
8 | 7004-00472 | 主梁 | 7004-00563 | 侧盖板 |  | 侧盖板 5×380×(S-40) | 是 | 2 | 件 | Q235B | 170.35 | 340.7 |  | 2018.01.30 |  |  |  | 00
9 | 7004-00472 | 主梁 | 7004-00052 | 吊装管 |  | 吊装管φ89×5.75×470 |  | 2 | 件 |  | 5 | 10 | 借NF100-00 | 2018.01.30 |  |  |  | 00
10 | 7004-00472 | 主梁 | 7004-00564 | U型槽 |  | U型槽 6×450×585-(S+26) | 是 | 1 | 件 | Q235B | 649.5 | 649.5 |  | 2018.01.30 |  |  |  | 00
11 | 7004-00472 | 主梁 | 7004-00565 | 隔板 |  | 隔板 5×438×774 |  | 15 | 件 | Q235B | 6.66 | 99.9 | 借NF100-00 | 2018.01.30 |  |  |  | 00
12 | 7004-00472 | 主梁 | 7004-00566 | 燕尾板 |  | 燕尾板 8×520×550 |  | 1 | 件 | Q235B | 6.75 | 6.75 | 借NF100-00 | 2018.01.30 |  |  |  | 00
13 | 7004-00472 | 主梁 | 7004-00567 | 挂板 |  | 挂板 20×420×600 |  | 1 | 件 | Q235B | 16.88 | 16.88 | 借NF100-00 | 2018.01.30 |  |  |  | 00
14 | 7004-00472 | 主梁 | 7004-00568 | 堵头板 |  | 堵头板 6×620×1090 |  | 1 | 件 | Q235B | 19.87 | 19.87 | 借NF100-00 | 2018.01.30 |  |  |  | 00
15 | 7004-00472 | 主梁 | 7004-00569 | 加强板 |  | 板 6×304×580 |  | 2 | 件 | Q235B | 5.26 | 10.52 | 借NF100-00 | 2018.01.30 |  |  |  | 00
16 | 7004-00472 | 主梁 | 7004-00570 | 挑线架 | M60331.1A | 挑线架 |  | 1 | 件 |  | 2.9 | 2.9 | 借NF100-00 | 2018.01.30 |  |  |  | 00
17 | 7004-00472 | 主梁 | 7004-00571 | 法兰板 |  | 板 12×590×950 |  | 1 | 件 | Q235B | 43.1 | 43.1 | 借NF100-00 | 2018.01.30 |  |  |  | 00
二级BOM 主梁 10T，14.5˂S≤15，4.4˂H0≤7.5m（图号：M61033）
1 | 7004-00473 | 主梁 | 9503-00152 | 筋板100（30）X50（20）t5 C15 |  | 板 8×60×100 |  | 5 | 件 |  | 0.16 | 0.8 |  | 2018.01.30 |  |  |  | 00
2 | 7004-00473 | 主梁 | 9401-01211 | GB/T70.1-2008 螺钉 M12x55 8.8S |  | GB/T 70.1 内六角螺钉 M12×55 |  | 4 | 件 |  | 0.062 | 0.248 |  | 2018.01.30 |  |  |  | 00
3 | 7004-00473 | 主梁 | 9401-01356 | GB/T41-2000 螺母M12-Ct.D3 |  | GB/T 41 螺母 M12 |  | 4 | 件 |  | 0.016 | 0.064 |  | 2018.01.30 |  |  |  | 00
4 | 7004-00473 | 主梁 | 9401-00825 | GB/T93-1987 垫圈12-Ct.D3 |  | GB/T 93 垫圈 12 |  | 4 | 件 |  | 0.006 | 0.024 |  | 2018.01.30 |  |  |  | 00
5 | 7004-00473 | 主梁 | 7001-00003 | 缓冲器 | M310501.1 | 缓冲器 |  | 2 | 件 |  | 1 | 2 | 借ND001-00 | 2018.01.30 |  |  |  | 00
6 | 7004-00473 | 主梁 | 7001-00004 | 缓冲器支架 | M310501.4 | 缓冲器支架 |  | 2 | 件 |  | 1 | 2 | 借ND001-00 | 2018.01.30 |  |  |  | 00
7 | 7004-00473 | 主梁 | 7004-00572 | 工字钢 I28b |  | 工字钢 I30T-(S-40) | 是 | 1 | 件 | Q235BF | 935.7 | 935.7 |  | 2018.01.30 |  |  |  | 00
8 | 7004-00473 | 主梁 | 7004-00573 | 侧盖板 |  | 侧盖板 5×380×(S-40) | 是 | 2 | 件 | Q235B | 170.35 | 340.7 |  | 2018.01.30 |  |  |  | 00
9 | 7004-00473 | 主梁 | 7004-00052 | 吊装管 |  | 吊装管φ89×5.75×470 |  | 2 | 件 |  | 5 | 10 | 借NF100-00 | 2018.01.30 |  |  |  | 00
10 | 7004-00473 | 主梁 | 7004-00574 | U型槽 |  | U型槽 6×450×585-(S+26) | 是 | 1 | 件 | Q235B | 649.5 | 649.5 |  | 2018.01.30 |  |  |  | 00
11 | 7004-00473 | 主梁 | 7004-00565 | 隔板 |  | 隔板 5×438×774 |  | 16 | 件 | Q235B | 6.66 | 106.56 | 借NF100-00 | 2018.01.30 |  |  |  | 00
12 | 7004-00473 | 主梁 | 7004-00566 | 燕尾板 |  | 燕尾板 8×520×550 |  | 1 | 件 | Q235B | 6.75 | 6.75 | 借NF100-00 | 2018.01.30 |  |  |  | 00
13 | 7004-00473 | 主梁 | 7004-00567 | 挂板 |  | 挂板 20×420×600 |  | 1 | 件 | Q235B | 16.88 | 16.88 | 借NF100-00 | 2018.01.30 |  |  |  | 00
14 | 7004-00473 | 主梁 | 7004-00568 | 堵头板 |  | 堵头板 6×620×1090 |  | 1 | 件 | Q235B | 19.87 | 19.87 | 借NF100-00 | 2018.01.30 |  |  |  | 00
15 | 7004-00473 | 主梁 | 7004-00569 | 加强板 |  | 板 6×304×580 |  | 2 | 件 | Q235B | 5.26 | 10.52 | 借NF100-00 | 2018.01.30 |  |  |  | 00
16 | 7004-00473 | 主梁 | 7004-00570 | 挑线架 | M60331.1A | 挑线架 |  | 1 | 件 |  | 2.9 | 2.9 | 借NF100-00 | 2018.01.30 |  |  |  | 00
17 | 7004-00473 | 主梁 | 7004-00571 | 法兰板 |  | 板 12×590×950 |  | 1 | 件 | Q235B | 43.1 | 43.1 | 借NF100-00 | 2018.01.30 |  |  |  | 00
二级BOM 主梁 10T，15˂S≤15.5，4.4˂H0≤7.5m（图号：M61033）
1 | 7004-00474 | 主梁 | 9503-00152 | 筋板100（30）X50（20）t5 C15 |  | 板 8×60×100 |  | 5 | 件 |  | 0.16 | 0.8 |  | 2018.01.30 |  |  |  | 00
2 | 7004-00474 | 主梁 | 9401-01211 | GB/T70.1-2008 螺钉 M12x55 8.8S |  | GB/T 70.1 内六角螺钉 M12×55 |  | 4 | 件 |  | 0.062 | 0.248 |  | 2018.01.30 |  |  |  | 00
3 | 7004-00474 | 主梁 | 9401-01356 | GB/T41-2000 螺母M12-Ct.D3 |  | GB/T 41 螺母 M12 |  | 4 | 件 |  | 0.016 | 0.064 |  | 2018.01.30 |  |  |  | 00
4 | 7004-00474 | 主梁 | 9401-00825 | GB/T93-1987 垫圈12-Ct.D3 |  | GB/T 93 垫圈 12 |  | 4 | 件 |  | 0.006 | 0.024 |  | 2018.01.30 |  |  |  | 00
5 | 7004-00474 | 主梁 | 7001-00003 | 缓冲器 | M310501.1 | 缓冲器 |  | 2 | 件 |  | 1 | 2 | 借ND001-00 | 2018.01.30 |  |  |  | 00
6 | 7004-00474 | 主梁 | 7001-00004 | 缓冲器支架 | M310501.4 | 缓冲器支架 |  | 2 | 件 |  | 1 | 2 | 借ND001-00 | 2018.01.30 |  |  |  | 00
7 | 7004-00474 | 主梁 | 7004-00575 | 工字钢 I28b |  | 工字钢 I30T-(S-40) | 是 | 1 | 件 | Q235BF | 935.7 | 935.7 |  | 2018.01.30 |  |  |  | 00
8 | 7004-00474 | 主梁 | 7004-00576 | 侧盖板 |  | 侧盖板 5×380×(S-40) | 是 | 2 | 件 | Q235B | 170.35 | 340.7 |  | 2018.01.30 |  |  |  | 00
9 | 7004-00474 | 主梁 | 7004-00052 | 吊装管 |  | 吊装管φ89×5.75×470 |  | 2 | 件 |  | 5 | 10 | 借NF100-00 | 2018.01.30 |  |  |  | 00
10 | 7004-00474 | 主梁 | 7004-00577 | U型槽 |  | U型槽 6×450×585-(S+26) | 是 | 1 | 件 | Q235B | 649.5 | 649.5 |  | 2018.01.30 |  |  |  | 00
11 | 7004-00474 | 主梁 | 7004-00565 | 隔板 |  | 隔板 5×438×774 |  | 16 | 件 | Q235B | 6.66 | 106.56 | 借NF100-00 | 2018.01.30 |  |  |  | 00
12 | 7004-00474 | 主梁 | 7004-00566 | 燕尾板 |  | 燕尾板 8×520×550 |  | 1 | 件 | Q235B | 6.75 | 6.75 | 借NF100-00 | 2018.01.30 |  |  |  | 00
13 | 7004-00474 | 主梁 | 7004-00567 | 挂板 |  | 挂板 20×420×600 |  | 1 | 件 | Q235B | 16.88 | 16.88 | 借NF100-00 | 2018.01.30 |  |  |  | 00
14 | 7004-00474 | 主梁 | 7004-00568 | 堵头板 |  | 堵头板 6×620×1090 |  | 1 | 件 | Q235B | 19.87 | 19.87 | 借NF100-00 | 2018.01.30 |  |  |  | 00
15 | 7004-00474 | 主梁 | 7004-00569 | 加强板 |  | 板 6×304×580 |  | 2 | 件 | Q235B | 5.26 | 10.52 | 借NF100-00 | 2018.01.30 |  |  |  | 00
16 | 7004-00474 | 主梁 | 7004-00570 | 挑线架 | M60331.1A | 挑线架 |  | 1 | 件 |  | 2.9 | 2.9 | 借NF100-00 | 2018.01.30 |  |  |  | 00
17 | 7004-00474 | 主梁 | 7004-00571 | 法兰板 |  | 板 12×590×950 |  | 1 | 件 | Q235B | 43.1 | 43.1 | 借NF100-00 | 2018.01.30 |  |  |  | 00
二级BOM 主梁 10T，15.5˂S≤16，4.4˂H0≤7.5m（图号：M61033）
1 | 7004-00475 | 主梁 | 9503-00152 | 筋板100（30）X50（20）t5 C15 |  | 板 8×60×100 |  | 5 | 件 |  | 0.16 | 0.8 |  | 2018.01.30 |  |  |  | 00
2 | 7004-00475 | 主梁 | 9401-01211 | GB/T70.1-2008 螺钉 M12x55 8.8S |  | GB/T 70.1 内六角螺钉 M12×55 |  | 4 | 件 |  | 0.062 | 0.248 |  | 2018.01.30 |  |  |  | 00
3 | 7004-00475 | 主梁 | 9401-01356 | GB/T41-2000 螺母M12-Ct.D3 |  | GB/T 41 螺母 M12 |  | 4 | 件 |  | 0.016 | 0.064 |  | 2018.01.30 |  |  |  | 00
4 | 7004-00475 | 主梁 | 9401-00825 | GB/T93-1987 垫圈12-Ct.D3 |  | GB/T 93 垫圈 12 |  | 4 | 件 |  | 0.006 | 0.024 |  | 2018.01.30 |  |  |  | 00
5 | 7004-00475 | 主梁 | 7001-00003 | 缓冲器 | M310501.1 | 缓冲器 |  | 2 | 件 |  | 1 | 2 | 借ND001-00 | 2018.01.30 |  |  |  | 00
6 | 7004-00475 | 主梁 | 7001-00004 | 缓冲器支架 | M310501.4 | 缓冲器支架 |  | 2 | 件 |  | 1 | 2 | 借ND001-00 | 2018.01.30 |  |  |  | 00
7 | 7004-00475 | 主梁 | 7004-00578 | 工字钢 I28b |  | 工字钢 I30T-(S-40) | 是 | 1 | 件 | Q235BF | 935.7 | 935.7 |  | 2018.01.30 |  |  |  | 00
8 | 7004-00475 | 主梁 | 7004-00579 | 侧盖板 |  | 侧盖板 5×380×(S-40) | 是 | 2 | 件 | Q235B | 170.35 | 340.7 |  | 2018.01.30 |  |  |  | 00
9 | 7004-00475 | 主梁 | 7004-00052 | 吊装管 |  | 吊装管φ89×5.75×470 |  | 2 | 件 |  | 5 | 10 | 借NF100-00 | 2018.01.30 |  |  |  | 00
10 | 7004-00475 | 主梁 | 7004-00580 | U型槽 |  | U型槽 6×450×585-(S+26) | 是 | 1 | 件 | Q235B | 649.5 | 649.5 |  | 2018.01.30 |  |  |  | 00
11 | 7004-00475 | 主梁 | 7004-00565 | 隔板 |  | 隔板 5×438×774 |  | 17 | 件 | Q235B | 6.66 | 113.22 | 借NF100-00 | 2018.01.30 |  |  |  | 00
12 | 7004-00475 | 主梁 | 7004-00566 | 燕尾板 |  | 燕尾板 8×520×550 |  | 1 | 件 | Q235B | 6.75 | 6.75 | 借NF100-00 | 2018.01.30 |  |  |  | 00
13 | 7004-00475 | 主梁 | 7004-00567 | 挂板 |  | 挂板 20×420×600 |  | 1 | 件 | Q235B | 16.88 | 16.88 | 借NF100-00 | 2018.01.30 |  |  |  | 00
14 | 7004-00475 | 主梁 | 7004-00568 | 堵头板 |  | 堵头板 6×620×1090 |  | 1 | 件 | Q235B | 19.87 | 19.87 | 借NF100-00 | 2018.01.30 |  |  |  | 00
15 | 7004-00475 | 主梁 | 7004-00569 | 加强板 |  | 板 6×304×580 |  | 2 | 件 | Q235B | 5.26 | 10.52 | 借NF100-00 | 2018.01.30 |  |  |  | 00
16 | 7004-00475 | 主梁 | 7004-00570 | 挑线架 | M60331.1A | 挑线架 |  | 1 | 件 |  | 2.9 | 2.9 | 借NF100-00 | 2018.01.30 |  |  |  | 00
17 | 7004-00475 | 主梁 | 7004-00571 | 法兰板 |  | 板 12×590×950 |  | 1 | 件 | Q235B | 43.1 | 43.1 | 借NF100-00 | 2018.01.30 |  |  |  | 00
二级BOM 主梁 10T，16˂S≤16.5，4.4˂H0≤7.5m（图号：M61033）
1 | 7004-00476 | 主梁 | 9503-00152 | 筋板100（30）X50（20）t5 C15 |  | 板 8×60×100 |  | 5 | 件 |  | 0.16 | 0.8 |  | 2018.01.30 |  |  |  | 00
2 | 7004-00476 | 主梁 | 9401-01211 | GB/T70.1-2008 螺钉 M12x55 8.8S |  | GB/T 70.1 内六角螺钉 M12×55 |  | 4 | 件 |  | 0.062 | 0.248 |  | 2018.01.30 |  |  |  | 00
3 | 7004-00476 | 主梁 | 9401-01356 | GB/T41-2000 螺母M12-Ct.D3 |  | GB/T 41 螺母 M12 |  | 4 | 件 |  | 0.016 | 0.064 |  | 2018.01.30 |  |  |  | 00
4 | 7004-00476 | 主梁 | 9401-00825 | GB/T93-1987 垫圈12-Ct.D3 |  | GB/T 93 垫圈 12 |  | 4 | 件 |  | 0.006 | 0.024 |  | 2018.01.30 |  |  |  | 00
5 | 7004-00476 | 主梁 | 7001-00003 | 缓冲器 | M310501.1 | 缓冲器 |  | 2 | 件 |  | 1 | 2 | 借ND001-00 | 2018.01.30 |  |  |  | 00
6 | 7004-00476 | 主梁 | 7001-00004 | 缓冲器支架 | M310501.4 | 缓冲器支架 |  | 2 | 件 |  | 1 | 2 | 借ND001-00 | 2018.01.30 |  |  |  | 00
7 | 7004-00476 | 主梁 | 7004-00581 | 工字钢 I28b |  | 工字钢 I30T-(S-40) | 是 | 1 | 件 | Q235BF | 935.7 | 935.7 |  | 2018.01.30 |  |  |  | 00
8 | 7004-00476 | 主梁 | 7004-00582 | 侧盖板 |  | 侧盖板 5×380×(S-40) | 是 | 2 | 件 | Q235B | 170.35 | 340.7 |  | 2018.01.30 |  |  |  | 00
9 | 7004-00476 | 主梁 | 7004-00052 | 吊装管 |  | 吊装管φ89×5.75×470 |  | 2 | 件 |  | 5 | 10 | 借NF100-00 | 2018.01.30 |  |  |  | 00
10 | 7004-00476 | 主梁 | 7004-00583 | U型槽 |  | U型槽 6×450×585-(S+26) | 是 | 1 | 件 | Q235B | 649.5 | 649.5 |  | 2018.01.30 |  |  |  | 00
11 | 7004-00476 | 主梁 | 7004-00565 | 隔板 |  | 隔板 5×438×774 |  | 17 | 件 | Q235B | 6.66 | 113.22 | 借NF100-00 | 2018.01.30 |  |  |  | 00
12 | 7004-00476 | 主梁 | 7004-00566 | 燕尾板 |  | 燕尾板 8×520×550 |  | 1 | 件 | Q235B | 6.75 | 6.75 | 借NF100-00 | 2018.01.30 |  |  |  | 00
13 | 7004-00476 | 主梁 | 7004-00567 | 挂板 |  | 挂板 20×420×600 |  | 1 | 件 | Q235B | 16.88 | 16.88 | 借NF100-00 | 2018.01.30 |  |  |  | 00
14 | 7004-00476 | 主梁 | 7004-00568 | 堵头板 |  | 堵头板 6×620×1090 |  | 1 | 件 | Q235B | 19.87 | 19.87 | 借NF100-00 | 2018.01.30 |  |  |  | 00
15 | 7004-00476 | 主梁 | 7004-00569 | 加强板 |  | 板 6×304×580 |  | 2 | 件 | Q235B | 5.26 | 10.52 | 借NF100-00 | 2018.01.30 |  |  |  | 00
16 | 7004-00476 | 主梁 | 7004-00570 | 挑线架 | M60331.1A | 挑线架 |  | 1 | 件 |  | 2.9 | 2.9 | 借NF100-00 | 2018.01.30 |  |  |  | 00
17 | 7004-00476 | 主梁 | 7004-00571 | 法兰板 |  | 板 12×590×950 |  | 1 | 件 | Q235B | 43.1 | 43.1 | 借NF100-00 | 2018.01.30 |  |  |  | 00
二级BOM 主梁 10T，16.5˂S≤17，4.4˂H0≤7.5m（图号：M61033）
1 | 7004-00477 | 主梁 | 9503-00152 | 筋板100（30）X50（20）t5 C15 |  | 板 8×60×100 |  | 5 | 件 |  | 0.16 | 0.8 |  | 2018.01.30 |  |  |  | 00
2 | 7004-00477 | 主梁 | 9401-01211 | GB/T70.1-2008 螺钉 M12x55 8.8S |  | GB/T 70.1 内六角螺钉 M12×55 |  | 4 | 件 |  | 0.062 | 0.248 |  | 2018.01.30 |  |  |  | 00
3 | 7004-00477 | 主梁 | 9401-01356 | GB/T41-2000 螺母M12-Ct.D3 |  | GB/T 41 螺母 M12 |  | 4 | 件 |  | 0.016 | 0.064 |  | 2018.01.30 |  |  |  | 00
4 | 7004-00477 | 主梁 | 9401-00825 | GB/T93-1987 垫圈12-Ct.D3 |  | GB/T 93 垫圈 12 |  | 4 | 件 |  | 0.006 | 0.024 |  | 2018.01.30 |  |  |  | 00
5 | 7004-00477 | 主梁 | 7001-00003 | 缓冲器 | M310501.1 | 缓冲器 |  | 2 | 件 |  | 1 | 2 | 借ND001-00 | 2018.01.30 |  |  |  | 00
6 | 7004-00477 | 主梁 | 7001-00004 | 缓冲器支架 | M310501.4 | 缓冲器支架 |  | 2 | 件 |  | 1 | 2 | 借ND001-00 | 2018.01.30 |  |  |  | 00
7 | 7004-00477 | 主梁 | 7004-00584 | 工字钢 I28b |  | 工字钢 I30T-(S-40) | 是 | 1 | 件 | Q235BF | 935.7 | 935.7 |  | 2018.01.30 |  |  |  | 00
8 | 7004-00477 | 主梁 | 7004-00585 | 侧盖板 |  | 侧盖板 5×380×(S-40) | 是 | 2 | 件 | Q235B | 170.35 | 340.7 |  | 2018.01.30 |  |  |  | 00
9 | 7004-00477 | 主梁 | 7004-00052 | 吊装管 |  | 吊装管φ89×5.75×470 |  | 2 | 件 |  | 5 | 10 | 借NF100-00 | 2018.01.30 |  |  |  | 00
10 | 7004-00477 | 主梁 | 7004-00586 | U型槽 |  | U型槽 6×450×585-(S+26) | 是 | 1 | 件 | Q235B | 649.5 | 649.5 |  | 2018.01.30 |  |  |  | 00
11 | 7004-00477 | 主梁 | 7004-00565 | 隔板 |  | 隔板 5×438×774 |  | 18 | 件 | Q235B | 6.66 | 119.88 | 借NF100-00 | 2018.01.30 |  |  |  | 00
12 | 7004-00477 | 主梁 | 7004-00566 | 燕尾板 |  | 燕尾板 8×520×550 |  | 1 | 件 | Q235B | 6.75 | 6.75 | 借NF100-00 | 2018.01.30 |  |  |  | 00
13 | 7004-00477 | 主梁 | 7004-00567 | 挂板 |  | 挂板 20×420×600 |  | 1 | 件 | Q235B | 16.88 | 16.88 | 借NF100-00 | 2018.01.30 |  |  |  | 00
14 | 7004-00477 | 主梁 | 7004-00568 | 堵头板 |  | 堵头板 6×620×1090 |  | 1 | 件 | Q235B | 19.87 | 19.87 | 借NF100-00 | 2018.01.30 |  |  |  | 00
15 | 7004-00477 | 主梁 | 7004-00569 | 加强板 |  | 板 6×304×580 |  | 2 | 件 | Q235B | 5.26 | 10.52 | 借NF100-00 | 2018.01.30 |  |  |  | 00
16 | 7004-00477 | 主梁 | 7004-00570 | 挑线架 | M60331.1A | 挑线架 |  | 1 | 件 |  | 2.9 | 2.9 | 借NF100-00 | 2018.01.30 |  |  |  | 00
17 | 7004-00477 | 主梁 | 7004-00571 | 法兰板 |  | 板 12×590×950 |  | 1 | 件 | Q235B | 43.1 | 43.1 | 借NF100-00 | 2018.01.30 |  |  |  | 00