## 主梁
序号 | 父项代号 | 父项名称 | 子项代号 | 子项名称 | 老图纸代号 | 老图纸名称 | 子项是否 | 数量 | 单位 | 材料 | 单件 | 总计 | 备注 | 创建日期 | 创建人 | 虚拟项目 | 更改编号 | 版本 | 表面处理 | 类型
二级BOM 主梁 5T，4.5˂S≤5，4.4˂H0≤6m（图号：M60531）
1 | 7004-00293 | 主梁 | 9503-00152 | 筋板100（30）X50（20）t5 C15 |  | 板 5×50×100 |  | 5 | 件 |  | 0.2 | 1 |  | 2018.01.30 |  |  |  | 00
2 | 7004-00293 | 主梁 | 9401-01211 | GB/T70.1-2008 螺钉 M12x55 8.8S |  | GB/T 70.1 内六角螺钉 M12×55 |  | 4 | 件 |  | 0.062 | 0.248 |  | 2018.01.30 |  |  |  | 00
3 | 7004-00293 | 主梁 | 9401-01356 | GB/T41-2000 螺母M12-Ct.D3 |  | GB/T 41 螺母 M12 |  | 4 | 件 |  | 0.016 | 0.064 |  | 2018.01.30 |  |  |  | 00
4 | 7004-00293 | 主梁 | 9401-00825 | GB/T93-1987 垫圈12-Ct.D3 |  | GB/T 93 垫圈 12 |  | 4 | 件 |  | 0.006 | 0.024 |  | 2018.01.30 |  |  |  | 00
5 | 7004-00293 | 主梁 | 7001-00003 | 缓冲器 | M310501.1 | 缓冲器 |  | 2 | 件 |  | 1 | 2 | 借ND001-00 | 2018.01.30 |  |  |  | 00
6 | 7004-00293 | 主梁 | 7001-00004 | 缓冲器支架 | M310501.4 | 缓冲器支架 |  | 2 | 件 |  | 1 | 2 | 借ND001-00 | 2018.01.30 |  |  |  | 00
7 | 7004-00293 | 主梁 | 7004-00331 | 工字钢 I28b |  | 工字钢 I28b-(S-28) | 是 | 1 | 件 | Q235BF | 353.6 | 353.6 |  | 2018.01.30 |  |  |  | 00
8 | 7004-00293 | 主梁 | 7004-00332 | 侧盖板 |  | 侧盖板 5×260×(S-28) | 是 | 2 | 件 | Q235B | 55.8 | 111.6 |  | 2018.01.30 |  |  |  | 00
9 | 7004-00293 | 主梁 | 7004-00052 | 吊装管 |  | 吊装管φ89×5.75×370 |  | 2 | 件 |  | 4.3 | 8.6 | 借NF100-00 | 2018.01.30 |  |  |  | 00
10 | 7004-00293 | 主梁 | 7004-00333 | U型槽 |  | U型槽 5×350×325-(S-6) | 是 | 1 | 件 | Q235B | 215.3 | 215.3 |  | 2018.01.30 |  |  |  | 00
11 | 7004-00293 | 主梁 | 7004-00334 | 隔板 |  | 隔板 5×340×415 |  | 6 | 件 | Q235B | 5 | 30 | 借NF100-00 | 2018.01.30 |  |  |  | 00
12 | 7004-00293 | 主梁 | 7004-00335 | 燕尾板 |  | 燕尾板 6×480×400 |  | 1 | 件 | Q235B | 4.7 | 4.7 | 借NF100-00 | 2018.01.30 |  |  |  | 00
13 | 7004-00293 | 主梁 | 7004-00336 | 挂板 |  | 挂板 16×295×500 |  | 1 | 件 | Q235B | 15.1 | 15.1 | 借NF100-00 | 2018.01.30 |  |  |  | 00
14 | 7004-00293 | 主梁 | 7004-00337 | 堵头板 |  | 堵头板 6×570×730 |  | 1 | 件 | Q235B | 17.13 | 17.13 | 借NF100-00 | 2018.01.30 |  |  |  | 00
15 | 7004-00293 | 主梁 | 7004-00338 | 加强板 |  | 板 6×279×550 |  | 2 | 件 | Q235B | 4.6 | 9.2 | 借NF100-00 | 2018.01.30 |  |  |  | 00
16 | 7004-00293 | 主梁 | 7004-00339 | 挑线架 | M60331.1A | 挑线架 |  | 1 | 件 |  | 2.9 | 2.9 | 借NF100-00 | 2018.01.30 |  |  |  | 00
17 | 7004-00293 | 主梁 | 7004-00340 | 法兰板 |  | 板 12×590×630 |  | 1 | 件 | Q235B | 37.3 | 37.3 | 借NF100-00 | 2018.01.30 |  |  |  | 00
二级BOM 主梁 5T，5˂S≤5.5，4.4˂H0≤6m（图号：M60531）
1 | 7004-00294 | 主梁 | 9503-00152 | 筋板100（30）X50（20）t5 C15 |  | 板 5×50×100 |  | 5 | 件 |  | 0.2 | 1 |  | 2018.01.30 |  |  |  | 00
2 | 7004-00294 | 主梁 | 9401-01211 | GB/T70.1-2008 螺钉 M12x55 8.8S |  | GB/T 70.1 内六角螺钉 M12×55 |  | 4 | 件 |  | 0.062 | 0.248 |  | 2018.01.30 |  |  |  | 00
3 | 7004-00294 | 主梁 | 9401-01356 | GB/T41-2000 螺母M12-Ct.D3 |  | GB/T 41 螺母 M12 |  | 4 | 件 |  | 0.016 | 0.064 |  | 2018.01.30 |  |  |  | 00
4 | 7004-00294 | 主梁 | 9401-00825 | GB/T93-1987 垫圈12-Ct.D3 |  | GB/T 93 垫圈 12 |  | 4 | 件 |  | 0.006 | 0.024 |  | 2018.01.30 |  |  |  | 00
5 | 7004-00294 | 主梁 | 7001-00003 | 缓冲器 | M310501.1 | 缓冲器 |  | 2 | 件 |  | 1 | 2 | 借ND001-00 | 2018.01.30 |  |  |  | 00
6 | 7004-00294 | 主梁 | 7001-00004 | 缓冲器支架 | M310501.4 | 缓冲器支架 |  | 2 | 件 |  | 1 | 2 | 借ND001-00 | 2018.01.30 |  |  |  | 00
7 | 7004-00294 | 主梁 | 7004-00341 | 工字钢 I28b |  | 工字钢 I28b-(S-28) | 是 | 1 | 件 | Q235BF | 353.6 | 353.6 |  | 2018.01.30 |  |  |  | 00
8 | 7004-00294 | 主梁 | 7004-00342 | 侧盖板 |  | 侧盖板 5×260×(S-28) | 是 | 2 | 件 | Q235B | 55.8 | 111.6 |  | 2018.01.30 |  |  |  | 00
9 | 7004-00294 | 主梁 | 7004-00052 | 吊装管 |  | 吊装管φ89×5.75×370 |  | 2 | 件 |  | 4.3 | 8.6 | 借NF100-00 | 2018.01.30 |  |  |  | 00
10 | 7004-00294 | 主梁 | 7004-00343 | U型槽 |  | U型槽 5×350×325-(S-6) | 是 | 1 | 件 | Q235B | 215.3 | 215.3 |  | 2018.01.30 |  |  |  | 00
11 | 7004-00294 | 主梁 | 7004-00334 | 隔板 |  | 隔板 5×340×415 |  | 7 | 件 | Q235B | 5 | 35 | 借NF100-00 | 2018.01.30 |  |  |  | 00
12 | 7004-00294 | 主梁 | 7004-00335 | 燕尾板 |  | 燕尾板 6×480×400 |  | 1 | 件 | Q235B | 4.7 | 4.7 | 借NF100-00 | 2018.01.30 |  |  |  | 00
13 | 7004-00294 | 主梁 | 7004-00336 | 挂板 |  | 挂板 16×295×500 |  | 1 | 件 | Q235B | 15.1 | 15.1 | 借NF100-00 | 2018.01.30 |  |  |  | 00
14 | 7004-00294 | 主梁 | 7004-00337 | 堵头板 |  | 堵头板 6×570×730 |  | 1 | 件 | Q235B | 17.13 | 17.13 | 借NF100-00 | 2018.01.30 |  |  |  | 00
15 | 7004-00294 | 主梁 | 7004-00338 | 加强板 |  | 板 6×279×550 |  | 2 | 件 | Q235B | 4.6 | 9.2 | 借NF100-00 | 2018.01.30 |  |  |  | 00
16 | 7004-00294 | 主梁 | 7004-00339 | 挑线架 | M60331.1A | 挑线架 |  | 1 | 件 |  | 2.9 | 2.9 | 借NF100-00 | 2018.01.30 |  |  |  | 00
17 | 7004-00294 | 主梁 | 7004-00340 | 法兰板 |  | 板 12×590×630 |  | 1 | 件 | Q235B | 37.3 | 37.3 | 借NF100-00 | 2018.01.30 |  |  |  | 00
二级BOM 主梁 5T，5.5˂S≤6，4.4˂H0≤6m（图号：M60531）
1 | 7004-00295 | 主梁 | 9503-00152 | 筋板100（30）X50（20）t5 C15 |  | 板 5×50×100 |  | 5 | 件 |  | 0.2 | 1 |  | 2018.01.30 |  |  |  | 00
2 | 7004-00295 | 主梁 | 9401-01211 | GB/T70.1-2008 螺钉 M12x55 8.8S |  | GB/T 70.1 内六角螺钉 M12×55 |  | 4 | 件 |  | 0.062 | 0.248 |  | 2018.01.30 |  |  |  | 00
3 | 7004-00295 | 主梁 | 9401-01356 | GB/T41-2000 螺母M12-Ct.D3 |  | GB/T 41 螺母 M12 |  | 4 | 件 |  | 0.016 | 0.064 |  | 2018.01.30 |  |  |  | 00
4 | 7004-00295 | 主梁 | 9401-00825 | GB/T93-1987 垫圈12-Ct.D3 |  | GB/T 93 垫圈 12 |  | 4 | 件 |  | 0.006 | 0.024 |  | 2018.01.30 |  |  |  | 00
5 | 7004-00295 | 主梁 | 7001-00003 | 缓冲器 | M310501.1 | 缓冲器 |  | 2 | 件 |  | 1 | 2 | 借ND001-00 | 2018.01.30 |  |  |  | 00
6 | 7004-00295 | 主梁 | 7001-00004 | 缓冲器支架 | M310501.4 | 缓冲器支架 |  | 2 | 件 |  | 1 | 2 | 借ND001-00 | 2018.01.30 |  |  |  | 00
7 | 7004-00295 | 主梁 | 7004-00344 | 工字钢 I28b |  | 工字钢 I28b-(S-28) | 是 | 1 | 件 | Q235BF | 353.6 | 353.6 |  | 2018.01.30 |  |  |  | 00
8 | 7004-00295 | 主梁 | 7004-00345 | 侧盖板 |  | 侧盖板 5×260×(S-28) | 是 | 2 | 件 | Q235B | 55.8 | 111.6 |  | 2018.01.30 |  |  |  | 00
9 | 7004-00295 | 主梁 | 7004-00052 | 吊装管 |  | 吊装管φ89×5.75×370 |  | 2 | 件 |  | 4.3 | 8.6 | 借NF100-00 | 2018.01.30 |  |  |  | 00
10 | 7004-00295 | 主梁 | 7004-00346 | U型槽 |  | U型槽 5×350×325-(S-6) | 是 | 1 | 件 | Q235B | 215.3 | 215.3 |  | 2018.01.30 |  |  |  | 00
11 | 7004-00295 | 主梁 | 7004-00334 | 隔板 |  | 隔板 5×340×415 |  | 7 | 件 | Q235B | 5 | 35 | 借NF100-00 | 2018.01.30 |  |  |  | 00
12 | 7004-00295 | 主梁 | 7004-00335 | 燕尾板 |  | 燕尾板 6×480×400 |  | 1 | 件 | Q235B | 4.7 | 4.7 | 借NF100-00 | 2018.01.30 |  |  |  | 00
13 | 7004-00295 | 主梁 | 7004-00336 | 挂板 |  | 挂板 16×295×500 |  | 1 | 件 | Q235B | 15.1 | 15.1 | 借NF100-00 | 2018.01.30 |  |  |  | 00
14 | 7004-00295 | 主梁 | 7004-00337 | 堵头板 |  | 堵头板 6×570×730 |  | 1 | 件 | Q235B | 17.13 | 17.13 | 借NF100-00 | 2018.01.30 |  |  |  | 00
15 | 7004-00295 | 主梁 | 7004-00338 | 加强板 |  | 板 6×279×550 |  | 2 | 件 | Q235B | 4.6 | 9.2 | 借NF100-00 | 2018.01.30 |  |  |  | 00
16 | 7004-00295 | 主梁 | 7004-00339 | 挑线架 | M60331.1A | 挑线架 |  | 1 | 件 |  | 2.9 | 2.9 | 借NF100-00 | 2018.01.30 |  |  |  | 00
17 | 7004-00295 | 主梁 | 7004-00340 | 法兰板 |  | 板 12×590×630 |  | 1 | 件 | Q235B | 37.3 | 37.3 | 借NF100-00 | 2018.01.30 |  |  |  | 00
二级BOM 主梁 5T，6˂S≤6.5，4.4˂H0≤6m（图号：M60531）
1 | 7004-00296 | 主梁 | 9503-00152 | 筋板100（30）X50（20）t5 C15 |  | 板 5×50×100 |  | 5 | 件 |  | 0.2 | 1 |  | 2018.01.30 |  |  |  | 00
2 | 7004-00296 | 主梁 | 9401-01211 | GB/T70.1-2008 螺钉 M12x55 8.8S |  | GB/T 70.1 内六角螺钉 M12×55 |  | 4 | 件 |  | 0.062 | 0.248 |  | 2018.01.30 |  |  |  | 00
3 | 7004-00296 | 主梁 | 9401-01356 | GB/T41-2000 螺母M12-Ct.D3 |  | GB/T 41 螺母 M12 |  | 4 | 件 |  | 0.016 | 0.064 |  | 2018.01.30 |  |  |  | 00
4 | 7004-00296 | 主梁 | 9401-00825 | GB/T93-1987 垫圈12-Ct.D3 |  | GB/T 93 垫圈 12 |  | 4 | 件 |  | 0.006 | 0.024 |  | 2018.01.30 |  |  |  | 00
5 | 7004-00296 | 主梁 | 7001-00003 | 缓冲器 | M310501.1 | 缓冲器 |  | 2 | 件 |  | 1 | 2 | 借ND001-00 | 2018.01.30 |  |  |  | 00
6 | 7004-00296 | 主梁 | 7001-00004 | 缓冲器支架 | M310501.4 | 缓冲器支架 |  | 2 | 件 |  | 1 | 2 | 借ND001-00 | 2018.01.30 |  |  |  | 00
7 | 7004-00296 | 主梁 | 7004-00347 | 工字钢 I28b |  | 工字钢 I28b-(S-28) | 是 | 1 | 件 | Q235BF | 353.6 | 353.6 |  | 2018.01.30 |  |  |  | 00
8 | 7004-00296 | 主梁 | 7004-00348 | 侧盖板 |  | 侧盖板 5×260×(S-28) | 是 | 2 | 件 | Q235B | 55.8 | 111.6 |  | 2018.01.30 |  |  |  | 00
9 | 7004-00296 | 主梁 | 7004-00052 | 吊装管 |  | 吊装管φ89×5.75×370 |  | 2 | 件 |  | 4.3 | 8.6 | 借NF100-00 | 2018.01.30 |  |  |  | 00
10 | 7004-00296 | 主梁 | 7004-00349 | U型槽 |  | U型槽 5×350×325-(S-6) | 是 | 1 | 件 | Q235B | 215.3 | 215.3 |  | 2018.01.30 |  |  |  | 00
11 | 7004-00296 | 主梁 | 7004-00334 | 隔板 |  | 隔板 5×340×415 |  | 8 | 件 | Q235B | 5 | 40 | 借NF100-00 | 2018.01.30 |  |  |  | 00
12 | 7004-00296 | 主梁 | 7004-00335 | 燕尾板 |  | 燕尾板 6×480×400 |  | 1 | 件 | Q235B | 4.7 | 4.7 | 借NF100-00 | 2018.01.30 |  |  |  | 00
13 | 7004-00296 | 主梁 | 7004-00336 | 挂板 |  | 挂板 16×295×500 |  | 1 | 件 | Q235B | 15.1 | 15.1 | 借NF100-00 | 2018.01.30 |  |  |  | 00
14 | 7004-00296 | 主梁 | 7004-00337 | 堵头板 |  | 堵头板 6×570×730 |  | 1 | 件 | Q235B | 17.13 | 17.13 | 借NF100-00 | 2018.01.30 |  |  |  | 00
15 | 7004-00296 | 主梁 | 7004-00338 | 加强板 |  | 板 6×279×550 |  | 2 | 件 | Q235B | 4.6 | 9.2 | 借NF100-00 | 2018.01.30 |  |  |  | 00
16 | 7004-00296 | 主梁 | 7004-00339 | 挑线架 | M60331.1A | 挑线架 |  | 1 | 件 |  | 2.9 | 2.9 | 借NF100-00 | 2018.01.30 |  |  |  | 00
17 | 7004-00296 | 主梁 | 7004-00340 | 法兰板 |  | 板 12×590×630 |  | 1 | 件 | Q235B | 37.3 | 37.3 | 借NF100-00 | 2018.01.30 |  |  |  | 00
二级BOM 主梁 5T，6.5˂S≤7，4.4˂H0≤6m（图号：M60531）
1 | 7004-00297 | 主梁 | 9503-00152 | 筋板100（30）X50（20）t5 C15 |  | 板 5×50×100 |  | 5 | 件 |  | 0.2 | 1 |  | 2018.01.30 |  |  |  | 00
2 | 7004-00297 | 主梁 | 9401-01211 | GB/T70.1-2008 螺钉 M12x55 8.8S |  | GB/T 70.1 内六角螺钉 M12×55 |  | 4 | 件 |  | 0.062 | 0.248 |  | 2018.01.30 |  |  |  | 00
3 | 7004-00297 | 主梁 | 9401-01356 | GB/T41-2000 螺母M12-Ct.D3 |  | GB/T 41 螺母 M12 |  | 4 | 件 |  | 0.016 | 0.064 |  | 2018.01.30 |  |  |  | 00
4 | 7004-00297 | 主梁 | 9401-00825 | GB/T93-1987 垫圈12-Ct.D3 |  | GB/T 93 垫圈 12 |  | 4 | 件 |  | 0.006 | 0.024 |  | 2018.01.30 |  |  |  | 00
5 | 7004-00297 | 主梁 | 7001-00003 | 缓冲器 | M310501.1 | 缓冲器 |  | 2 | 件 |  | 1 | 2 | 借ND001-00 | 2018.01.30 |  |  |  | 00
6 | 7004-00297 | 主梁 | 7001-00004 | 缓冲器支架 | M310501.4 | 缓冲器支架 |  | 2 | 件 |  | 1 | 2 | 借ND001-00 | 2018.01.30 |  |  |  | 00
7 | 7004-00297 | 主梁 | 7004-00350 | 工字钢 I28b |  | 工字钢 I28b-(S-28) | 是 | 1 | 件 | Q235BF | 353.6 | 353.6 |  | 2018.01.30 |  |  |  | 00
8 | 7004-00297 | 主梁 | 7004-00351 | 侧盖板 |  | 侧盖板 5×260×(S-28) | 是 | 2 | 件 | Q235B | 55.8 | 111.6 |  | 2018.01.30 |  |  |  | 00
9 | 7004-00297 | 主梁 | 7004-00052 | 吊装管 |  | 吊装管φ89×5.75×370 |  | 2 | 件 |  | 4.3 | 8.6 | 借NF100-00 | 2018.01.30 |  |  |  | 00
10 | 7004-00297 | 主梁 | 7004-00352 | U型槽 |  | U型槽 5×350×325-(S-6) | 是 | 1 | 件 | Q235B | 215.3 | 215.3 |  | 2018.01.30 |  |  |  | 00
11 | 7004-00297 | 主梁 | 7004-00334 | 隔板 |  | 隔板 5×340×415 |  | 8 | 件 | Q235B | 5 | 40 | 借NF100-00 | 2018.01.30 |  |  |  | 00
12 | 7004-00297 | 主梁 | 7004-00335 | 燕尾板 |  | 燕尾板 6×480×400 |  | 1 | 件 | Q235B | 4.7 | 4.7 | 借NF100-00 | 2018.01.30 |  |  |  | 00
13 | 7004-00297 | 主梁 | 7004-00336 | 挂板 |  | 挂板 16×295×500 |  | 1 | 件 | Q235B | 15.1 | 15.1 | 借NF100-00 | 2018.01.30 |  |  |  | 00
14 | 7004-00297 | 主梁 | 7004-00337 | 堵头板 |  | 堵头板 6×570×730 |  | 1 | 件 | Q235B | 17.13 | 17.13 | 借NF100-00 | 2018.01.30 |  |  |  | 00
15 | 7004-00297 | 主梁 | 7004-00338 | 加强板 |  | 板 6×279×550 |  | 2 | 件 | Q235B | 4.6 | 9.2 | 借NF100-00 | 2018.01.30 |  |  |  | 00
16 | 7004-00297 | 主梁 | 7004-00339 | 挑线架 | M60331.1A | 挑线架 |  | 1 | 件 |  | 2.9 | 2.9 | 借NF100-00 | 2018.01.30 |  |  |  | 00
17 | 7004-00297 | 主梁 | 7004-00340 | 法兰板 |  | 板 12×590×630 |  | 1 | 件 | Q235B | 37.3 | 37.3 | 借NF100-00 | 2018.01.30 |  |  |  | 00
二级BOM 主梁 5T，7˂S≤7.5，4.4˂H0≤6m（图号：M60531）
1 | 7004-00298 | 主梁 | 9503-00152 | 筋板100（30）X50（20）t5 C15 |  | 板 5×50×100 |  | 5 | 件 |  | 0.2 | 1 |  | 2018.01.30 |  |  |  | 00
2 | 7004-00298 | 主梁 | 9401-01211 | GB/T70.1-2008 螺钉 M12x55 8.8S |  | GB/T 70.1 内六角螺钉 M12×55 |  | 4 | 件 |  | 0.062 | 0.248 |  | 2018.01.30 |  |  |  | 00
3 | 7004-00298 | 主梁 | 9401-01356 | GB/T41-2000 螺母M12-Ct.D3 |  | GB/T 41 螺母 M12 |  | 4 | 件 |  | 0.016 | 0.064 |  | 2018.01.30 |  |  |  | 00
4 | 7004-00298 | 主梁 | 9401-00825 | GB/T93-1987 垫圈12-Ct.D3 |  | GB/T 93 垫圈 12 |  | 4 | 件 |  | 0.006 | 0.024 |  | 2018.01.30 |  |  |  | 00
5 | 7004-00298 | 主梁 | 7001-00003 | 缓冲器 | M310501.1 | 缓冲器 |  | 2 | 件 |  | 1 | 2 | 借ND001-00 | 2018.01.30 |  |  |  | 00
6 | 7004-00298 | 主梁 | 7001-00004 | 缓冲器支架 | M310501.4 | 缓冲器支架 |  | 2 | 件 |  | 1 | 2 | 借ND001-00 | 2018.01.30 |  |  |  | 00
7 | 7004-00298 | 主梁 | 7004-00353 | 工字钢 I28b |  | 工字钢 I28b-(S-28) | 是 | 1 | 件 | Q235BF | 353.6 | 353.6 |  | 2018.01.30 |  |  |  | 00
8 | 7004-00298 | 主梁 | 7004-00354 | 侧盖板 |  | 侧盖板 5×260×(S-28) | 是 | 2 | 件 | Q235B | 55.8 | 111.6 |  | 2018.01.30 |  |  |  | 00
9 | 7004-00298 | 主梁 | 7004-00052 | 吊装管 |  | 吊装管φ89×5.75×370 |  | 2 | 件 |  | 4.3 | 8.6 | 借NF100-00 | 2018.01.30 |  |  |  | 00
10 | 7004-00298 | 主梁 | 7004-00355 | U型槽 |  | U型槽 5×350×325-(S-6) | 是 | 1 | 件 | Q235B | 215.3 | 215.3 |  | 2018.01.30 |  |  |  | 00
11 | 7004-00298 | 主梁 | 7004-00334 | 隔板 |  | 隔板 5×340×415 |  | 9 | 件 | Q235B | 5 | 45 | 借NF100-00 | 2018.01.30 |  |  |  | 00
12 | 7004-00298 | 主梁 | 7004-00335 | 燕尾板 |  | 燕尾板 6×480×400 |  | 1 | 件 | Q235B | 4.7 | 4.7 | 借NF100-00 | 2018.01.30 |  |  |  | 00
13 | 7004-00298 | 主梁 | 7004-00336 | 挂板 |  | 挂板 16×295×500 |  | 1 | 件 | Q235B | 15.1 | 15.1 | 借NF100-00 | 2018.01.30 |  |  |  | 00
14 | 7004-00298 | 主梁 | 7004-00337 | 堵头板 |  | 堵头板 6×570×730 |  | 1 | 件 | Q235B | 17.13 | 17.13 | 借NF100-00 | 2018.01.30 |  |  |  | 00
15 | 7004-00298 | 主梁 | 7004-00338 | 加强板 |  | 板 6×279×550 |  | 2 | 件 | Q235B | 4.6 | 9.2 | 借NF100-00 | 2018.01.30 |  |  |  | 00
16 | 7004-00298 | 主梁 | 7004-00339 | 挑线架 | M60331.1A | 挑线架 |  | 1 | 件 |  | 2.9 | 2.9 | 借NF100-00 | 2018.01.30 |  |  |  | 00
17 | 7004-00298 | 主梁 | 7004-00340 | 法兰板 |  | 板 12×590×630 |  | 1 | 件 | Q235B | 37.3 | 37.3 | 借NF100-00 | 2018.01.30 |  |  |  | 00
二级BOM 主梁 5T，7.5˂S≤8，4.4˂H0≤6m（图号：M60531）
1 | 7004-00299 | 主梁 | 9503-00152 | 筋板100（30）X50（20）t5 C15 |  | 板 5×50×100 |  | 5 | 件 |  | 0.2 | 1 |  | 2018.01.30 |  |  |  | 00
2 | 7004-00299 | 主梁 | 9401-01211 | GB/T70.1-2008 螺钉 M12x55 8.8S |  | GB/T 70.1 内六角螺钉 M12×55 |  | 4 | 件 |  | 0.062 | 0.248 |  | 2018.01.30 |  |  |  | 00
3 | 7004-00299 | 主梁 | 9401-01356 | GB/T41-2000 螺母M12-Ct.D3 |  | GB/T 41 螺母 M12 |  | 4 | 件 |  | 0.016 | 0.064 |  | 2018.01.30 |  |  |  | 00
4 | 7004-00299 | 主梁 | 9401-00825 | GB/T93-1987 垫圈12-Ct.D3 |  | GB/T 93 垫圈 12 |  | 4 | 件 |  | 0.006 | 0.024 |  | 2018.01.30 |  |  |  | 00
5 | 7004-00299 | 主梁 | 7001-00003 | 缓冲器 | M310501.1 | 缓冲器 |  | 2 | 件 |  | 1 | 2 | 借ND001-00 | 2018.01.30 |  |  |  | 00
6 | 7004-00299 | 主梁 | 7001-00004 | 缓冲器支架 | M310501.4 | 缓冲器支架 |  | 2 | 件 |  | 1 | 2 | 借ND001-00 | 2018.01.30 |  |  |  | 00
7 | 7004-00299 | 主梁 | 7004-00356 | 工字钢 I28b |  | 工字钢 I28b-(S-28) | 是 | 1 | 件 | Q235BF | 353.6 | 353.6 |  | 2018.01.30 |  |  |  | 00
8 | 7004-00299 | 主梁 | 7004-00357 | 侧盖板 |  | 侧盖板 5×260×(S-28) | 是 | 2 | 件 | Q235B | 55.8 | 111.6 |  | 2018.01.30 |  |  |  | 00
9 | 7004-00299 | 主梁 | 7004-00052 | 吊装管 |  | 吊装管φ89×5.75×370 |  | 2 | 件 |  | 4.3 | 8.6 | 借NF100-00 | 2018.01.30 |  |  |  | 00
10 | 7004-00299 | 主梁 | 7004-00358 | U型槽 |  | U型槽 5×350×325-(S-6) | 是 | 1 | 件 | Q235B | 215.3 | 215.3 |  | 2018.01.30 |  |  |  | 00
11 | 7004-00299 | 主梁 | 7004-00334 | 隔板 |  | 隔板 5×340×415 |  | 9 | 件 | Q235B | 5 | 45 | 借NF100-00 | 2018.01.30 |  |  |  | 00
12 | 7004-00299 | 主梁 | 7004-00335 | 燕尾板 |  | 燕尾板 6×480×400 |  | 1 | 件 | Q235B | 4.7 | 4.7 | 借NF100-00 | 2018.01.30 |  |  |  | 00
13 | 7004-00299 | 主梁 | 7004-00336 | 挂板 |  | 挂板 16×295×500 |  | 1 | 件 | Q235B | 15.1 | 15.1 | 借NF100-00 | 2018.01.30 |  |  |  | 00
14 | 7004-00299 | 主梁 | 7004-00337 | 堵头板 |  | 堵头板 6×570×730 |  | 1 | 件 | Q235B | 17.13 | 17.13 | 借NF100-00 | 2018.01.30 |  |  |  | 00
15 | 7004-00299 | 主梁 | 7004-00338 | 加强板 |  | 板 6×279×550 |  | 2 | 件 | Q235B | 4.6 | 9.2 | 借NF100-00 | 2018.01.30 |  |  |  | 00
16 | 7004-00299 | 主梁 | 7004-00339 | 挑线架 | M60331.1A | 挑线架 |  | 1 | 件 |  | 2.9 | 2.9 | 借NF100-00 | 2018.01.30 |  |  |  | 00
17 | 7004-00299 | 主梁 | 7004-00340 | 法兰板 |  | 板 12×590×630 |  | 1 | 件 | Q235B | 37.3 | 37.3 | 借NF100-00 | 2018.01.30 |  |  |  | 00
二级BOM 主梁 5T，8˂S≤8.5，4.4˂H0≤6m（图号：M60531）
1 | 7004-00300 | 主梁 | 9503-00152 | 筋板100（30）X50（20）t5 C15 |  | 板 5×50×100 |  | 5 | 件 |  | 0.2 | 1 |  | 2018.01.30 |  |  |  | 00
2 | 7004-00300 | 主梁 | 9401-01211 | GB/T70.1-2008 螺钉 M12x55 8.8S |  | GB/T 70.1 内六角螺钉 M12×55 |  | 4 | 件 |  | 0.062 | 0.248 |  | 2018.01.30 |  |  |  | 00
3 | 7004-00300 | 主梁 | 9401-01356 | GB/T41-2000 螺母M12-Ct.D3 |  | GB/T 41 螺母 M12 |  | 4 | 件 |  | 0.016 | 0.064 |  | 2018.01.30 |  |  |  | 00
4 | 7004-00300 | 主梁 | 9401-00825 | GB/T93-1987 垫圈12-Ct.D3 |  | GB/T 93 垫圈 12 |  | 4 | 件 |  | 0.006 | 0.024 |  | 2018.01.30 |  |  |  | 00
5 | 7004-00300 | 主梁 | 7001-00003 | 缓冲器 | M310501.1 | 缓冲器 |  | 2 | 件 |  | 1 | 2 | 借ND001-00 | 2018.01.30 |  |  |  | 00
6 | 7004-00300 | 主梁 | 7001-00004 | 缓冲器支架 | M310501.4 | 缓冲器支架 |  | 2 | 件 |  | 1 | 2 | 借ND001-00 | 2018.01.30 |  |  |  | 00
7 | 7004-00300 | 主梁 | 7004-00359 | 工字钢 I28b |  | 工字钢 I28b-(S-28) | 是 | 1 | 件 | Q235BF | 353.6 | 353.6 |  | 2018.01.30 |  |  |  | 00
8 | 7004-00300 | 主梁 | 7004-00360 | 侧盖板 |  | 侧盖板 5×260×(S-28) | 是 | 2 | 件 | Q235B | 55.8 | 111.6 |  | 2018.01.30 |  |  |  | 00
9 | 7004-00300 | 主梁 | 7004-00052 | 吊装管 |  | 吊装管φ89×5.75×370 |  | 2 | 件 |  | 4.3 | 8.6 | 借NF100-00 | 2018.01.30 |  |  |  | 00
10 | 7004-00300 | 主梁 | 7004-00361 | U型槽 |  | U型槽 5×350×325-(S-6) | 是 | 1 | 件 | Q235B | 215.3 | 215.3 |  | 2018.01.30 |  |  |  | 00
11 | 7004-00300 | 主梁 | 7004-00334 | 隔板 |  | 隔板 5×340×415 |  | 10 | 件 | Q235B | 5 | 50 | 借NF100-00 | 2018.01.30 |  |  |  | 00
12 | 7004-00300 | 主梁 | 7004-00335 | 燕尾板 |  | 燕尾板 6×480×400 |  | 1 | 件 | Q235B | 4.7 | 4.7 | 借NF100-00 | 2018.01.30 |  |  |  | 00
13 | 7004-00300 | 主梁 | 7004-00336 | 挂板 |  | 挂板 16×295×500 |  | 1 | 件 | Q235B | 15.1 | 15.1 | 借NF100-00 | 2018.01.30 |  |  |  | 00
14 | 7004-00300 | 主梁 | 7004-00337 | 堵头板 |  | 堵头板 6×570×730 |  | 1 | 件 | Q235B | 17.13 | 17.13 | 借NF100-00 | 2018.01.30 |  |  |  | 00
15 | 7004-00300 | 主梁 | 7004-00338 | 加强板 |  | 板 6×279×550 |  | 2 | 件 | Q235B | 4.6 | 9.2 | 借NF100-00 | 2018.01.30 |  |  |  | 00
16 | 7004-00300 | 主梁 | 7004-00339 | 挑线架 | M60331.1A | 挑线架 |  | 1 | 件 |  | 2.9 | 2.9 | 借NF100-00 | 2018.01.30 |  |  |  | 00
17 | 7004-00300 | 主梁 | 7004-00340 | 法兰板 |  | 板 12×590×630 |  | 1 | 件 | Q235B | 37.3 | 37.3 | 借NF100-00 | 2018.01.30 |  |  |  | 00
二级BOM 主梁 5T，8.5˂S≤9，4.4˂H0≤6m（图号：M60531）
1 | 7004-00301 | 主梁 | 9503-00152 | 筋板100（30）X50（20）t5 C15 |  | 板 5×50×100 |  | 5 | 件 |  | 0.2 | 1 |  | 2018.01.30 |  |  |  | 00
2 | 7004-00301 | 主梁 | 9401-01211 | GB/T70.1-2008 螺钉 M12x55 8.8S |  | GB/T 70.1 内六角螺钉 M12×55 |  | 4 | 件 |  | 0.062 | 0.248 |  | 2018.01.30 |  |  |  | 00
3 | 7004-00301 | 主梁 | 9401-01356 | GB/T41-2000 螺母M12-Ct.D3 |  | GB/T 41 螺母 M12 |  | 4 | 件 |  | 0.016 | 0.064 |  | 2018.01.30 |  |  |  | 00
4 | 7004-00301 | 主梁 | 9401-00825 | GB/T93-1987 垫圈12-Ct.D3 |  | GB/T 93 垫圈 12 |  | 4 | 件 |  | 0.006 | 0.024 |  | 2018.01.30 |  |  |  | 00
5 | 7004-00301 | 主梁 | 7001-00003 | 缓冲器 | M310501.1 | 缓冲器 |  | 2 | 件 |  | 1 | 2 | 借ND001-00 | 2018.01.30 |  |  |  | 00
6 | 7004-00301 | 主梁 | 7001-00004 | 缓冲器支架 | M310501.4 | 缓冲器支架 |  | 2 | 件 |  | 1 | 2 | 借ND001-00 | 2018.01.30 |  |  |  | 00
7 | 7004-00301 | 主梁 | 7004-00362 | 工字钢 I28b |  | 工字钢 I28b-(S-28) | 是 | 1 | 件 | Q235BF | 353.6 | 353.6 |  | 2018.01.30 |  |  |  | 00
8 | 7004-00301 | 主梁 | 7004-00363 | 侧盖板 |  | 侧盖板 5×260×(S-28) | 是 | 2 | 件 | Q235B | 55.8 | 111.6 |  | 2018.01.30 |  |  |  | 00
9 | 7004-00301 | 主梁 | 7004-00052 | 吊装管 |  | 吊装管φ89×5.75×370 |  | 2 | 件 |  | 4.3 | 8.6 | 借NF100-00 | 2018.01.30 |  |  |  | 00
10 | 7004-00301 | 主梁 | 7004-00364 | U型槽 |  | U型槽 5×350×325-(S-6) | 是 | 1 | 件 | Q235B | 215.3 | 215.3 |  | 2018.01.30 |  |  |  | 00
11 | 7004-00301 | 主梁 | 7004-00334 | 隔板 |  | 隔板 5×340×415 |  | 10 | 件 | Q235B | 5 | 50 | 借NF100-00 | 2018.01.30 |  |  |  | 00
12 | 7004-00301 | 主梁 | 7004-00335 | 燕尾板 |  | 燕尾板 6×480×400 |  | 1 | 件 | Q235B | 4.7 | 4.7 | 借NF100-00 | 2018.01.30 |  |  |  | 00
13 | 7004-00301 | 主梁 | 7004-00336 | 挂板 |  | 挂板 16×295×500 |  | 1 | 件 | Q235B | 15.1 | 15.1 | 借NF100-00 | 2018.01.30 |  |  |  | 00
14 | 7004-00301 | 主梁 | 7004-00337 | 堵头板 |  | 堵头板 6×570×730 |  | 1 | 件 | Q235B | 17.13 | 17.13 | 借NF100-00 | 2018.01.30 |  |  |  | 00
15 | 7004-00301 | 主梁 | 7004-00338 | 加强板 |  | 板 6×279×550 |  | 2 | 件 | Q235B | 4.6 | 9.2 | 借NF100-00 | 2018.01.30 |  |  |  | 00
16 | 7004-00301 | 主梁 | 7004-00339 | 挑线架 | M60331.1A | 挑线架 |  | 1 | 件 |  | 2.9 | 2.9 | 借NF100-00 | 2018.01.30 |  |  |  | 00
17 | 7004-00301 | 主梁 | 7004-00340 | 法兰板 |  | 板 12×590×630 |  | 1 | 件 | Q235B | 37.3 | 37.3 | 借NF100-00 | 2018.01.30 |  |  |  | 00
二级BOM 主梁 5T，9˂S≤9.5，4.4˂H0≤6m（图号：M60531）
1 | 7004-00302 | 主梁 | 9503-00152 | 筋板100（30）X50（20）t5 C15 |  | 板 5×50×100 |  | 5 | 件 |  | 0.2 | 1 |  | 2018.01.30 |  |  |  | 00
2 | 7004-00302 | 主梁 | 9401-01211 | GB/T70.1-2008 螺钉 M12x55 8.8S |  | GB/T 70.1 内六角螺钉 M12×55 |  | 4 | 件 |  | 0.062 | 0.248 |  | 2018.01.30 |  |  |  | 00
3 | 7004-00302 | 主梁 | 9401-01356 | GB/T41-2000 螺母M12-Ct.D3 |  | GB/T 41 螺母 M12 |  | 4 | 件 |  | 0.016 | 0.064 |  | 2018.01.30 |  |  |  | 00
4 | 7004-00302 | 主梁 | 9401-00825 | GB/T93-1987 垫圈12-Ct.D3 |  | GB/T 93 垫圈 12 |  | 4 | 件 |  | 0.006 | 0.024 |  | 2018.01.30 |  |  |  | 00
5 | 7004-00302 | 主梁 | 7001-00003 | 缓冲器 | M310501.1 | 缓冲器 |  | 2 | 件 |  | 1 | 2 | 借ND001-00 | 2018.01.30 |  |  |  | 00
6 | 7004-00302 | 主梁 | 7001-00004 | 缓冲器支架 | M310501.4 | 缓冲器支架 |  | 2 | 件 |  | 1 | 2 | 借ND001-00 | 2018.01.30 |  |  |  | 00
7 | 7004-00302 | 主梁 | 7004-00365 | 工字钢 I28b |  | 工字钢 I28b-(S-28) | 是 | 1 | 件 | Q235BF | 353.6 | 353.6 |  | 2018.01.30 |  |  |  | 00
8 | 7004-00302 | 主梁 | 7004-00366 | 侧盖板 |  | 侧盖板 5×260×(S-28) | 是 | 2 | 件 | Q235B | 55.8 | 111.6 |  | 2018.01.30 |  |  |  | 00
9 | 7004-00302 | 主梁 | 7004-00052 | 吊装管 |  | 吊装管φ89×5.75×370 |  | 2 | 件 |  | 4.3 | 8.6 | 借NF100-00 | 2018.01.30 |  |  |  | 00
10 | 7004-00302 | 主梁 | 7004-00367 | U型槽 |  | U型槽 5×350×325-(S-6) | 是 | 1 | 件 | Q235B | 215.3 | 215.3 |  | 2018.01.30 |  |  |  | 00
11 | 7004-00302 | 主梁 | 7004-00334 | 隔板 |  | 隔板 5×340×415 |  | 11 | 件 | Q235B | 5 | 55 | 借NF100-00 | 2018.01.30 |  |  |  | 00
12 | 7004-00302 | 主梁 | 7004-00335 | 燕尾板 |  | 燕尾板 6×480×400 |  | 1 | 件 | Q235B | 4.7 | 4.7 | 借NF100-00 | 2018.01.30 |  |  |  | 00
13 | 7004-00302 | 主梁 | 7004-00336 | 挂板 |  | 挂板 16×295×500 |  | 1 | 件 | Q235B | 15.1 | 15.1 | 借NF100-00 | 2018.01.30 |  |  |  | 00
14 | 7004-00302 | 主梁 | 7004-00337 | 堵头板 |  | 堵头板 6×570×730 |  | 1 | 件 | Q235B | 17.13 | 17.13 | 借NF100-00 | 2018.01.30 |  |  |  | 00
15 | 7004-00302 | 主梁 | 7004-00338 | 加强板 |  | 板 6×279×550 |  | 2 | 件 | Q235B | 4.6 | 9.2 | 借NF100-00 | 2018.01.30 |  |  |  | 00
16 | 7004-00302 | 主梁 | 7004-00339 | 挑线架 | M60331.1A | 挑线架 |  | 1 | 件 |  | 2.9 | 2.9 | 借NF100-00 | 2018.01.30 |  |  |  | 00
17 | 7004-00302 | 主梁 | 7004-00340 | 法兰板 |  | 板 12×590×630 |  | 1 | 件 | Q235B | 37.3 | 37.3 | 借NF100-00 | 2018.01.30 |  |  |  | 00
二级BOM 主梁 5T，9.5˂S≤10，4.4˂H0≤6m（图号：M60531）
1 | 7004-00303 | 主梁 | 9503-00152 | 筋板100（30）X50（20）t5 C15 |  | 板 5×50×100 |  | 5 | 件 |  | 0.2 | 1 |  | 2018.01.30 |  |  |  | 00
2 | 7004-00303 | 主梁 | 9401-01211 | GB/T70.1-2008 螺钉 M12x55 8.8S |  | GB/T 70.1 内六角螺钉 M12×55 |  | 4 | 件 |  | 0.062 | 0.248 |  | 2018.01.30 |  |  |  | 00
3 | 7004-00303 | 主梁 | 9401-01356 | GB/T41-2000 螺母M12-Ct.D3 |  | GB/T 41 螺母 M12 |  | 4 | 件 |  | 0.016 | 0.064 |  | 2018.01.30 |  |  |  | 00
4 | 7004-00303 | 主梁 | 9401-00825 | GB/T93-1987 垫圈12-Ct.D3 |  | GB/T 93 垫圈 12 |  | 4 | 件 |  | 0.006 | 0.024 |  | 2018.01.30 |  |  |  | 00
5 | 7004-00303 | 主梁 | 7001-00003 | 缓冲器 | M310501.1 | 缓冲器 |  | 2 | 件 |  | 1 | 2 | 借ND001-00 | 2018.01.30 |  |  |  | 00
6 | 7004-00303 | 主梁 | 7001-00004 | 缓冲器支架 | M310501.4 | 缓冲器支架 |  | 2 | 件 |  | 1 | 2 | 借ND001-00 | 2018.01.30 |  |  |  | 00
7 | 7004-00303 | 主梁 | 7004-00368 | 工字钢 I28b |  | 工字钢 I28b-(S-28) | 是 | 1 | 件 | Q235BF | 353.6 | 353.6 |  | 2018.01.30 |  |  |  | 00
8 | 7004-00303 | 主梁 | 7004-00369 | 侧盖板 |  | 侧盖板 5×260×(S-28) | 是 | 2 | 件 | Q235B | 55.8 | 111.6 |  | 2018.01.30 |  |  |  | 00
9 | 7004-00303 | 主梁 | 7004-00052 | 吊装管 |  | 吊装管φ89×5.75×370 |  | 2 | 件 |  | 4.3 | 8.6 | 借NF100-00 | 2018.01.30 |  |  |  | 00
10 | 7004-00303 | 主梁 | 7004-00370 | U型槽 |  | U型槽 5×350×325-(S-6) | 是 | 1 | 件 | Q235B | 215.3 | 215.3 |  | 2018.01.30 |  |  |  | 00
11 | 7004-00303 | 主梁 | 7004-00334 | 隔板 |  | 隔板 5×340×415 |  | 11 | 件 | Q235B | 5 | 55 | 借NF100-00 | 2018.01.30 |  |  |  | 00
12 | 7004-00303 | 主梁 | 7004-00335 | 燕尾板 |  | 燕尾板 6×480×400 |  | 1 | 件 | Q235B | 4.7 | 4.7 | 借NF100-00 | 2018.01.30 |  |  |  | 00
13 | 7004-00303 | 主梁 | 7004-00336 | 挂板 |  | 挂板 16×295×500 |  | 1 | 件 | Q235B | 15.1 | 15.1 | 借NF100-00 | 2018.01.30 |  |  |  | 00
14 | 7004-00303 | 主梁 | 7004-00337 | 堵头板 |  | 堵头板 6×570×730 |  | 1 | 件 | Q235B | 17.13 | 17.13 | 借NF100-00 | 2018.01.30 |  |  |  | 00
15 | 7004-00303 | 主梁 | 7004-00338 | 加强板 |  | 板 6×279×550 |  | 2 | 件 | Q235B | 4.6 | 9.2 | 借NF100-00 | 2018.01.30 |  |  |  | 00
16 | 7004-00303 | 主梁 | 7004-00339 | 挑线架 | M60331.1A | 挑线架 |  | 1 | 件 |  | 2.9 | 2.9 | 借NF100-00 | 2018.01.30 |  |  |  | 00
17 | 7004-00303 | 主梁 | 7004-00340 | 法兰板 |  | 板 12×590×630 |  | 1 | 件 | Q235B | 37.3 | 37.3 | 借NF100-00 | 2018.01.30 |  |  |  | 00
二级BOM 主梁 5T，10˂S≤10.5，4.4˂H0≤6m（图号：M60531）
1 | 7004-00304 | 主梁 | 9503-00152 | 筋板100（30）X50（20）t5 C15 |  | 板 5×50×100 |  | 5 | 件 |  | 0.2 | 1 |  | 2018.01.30 |  |  |  | 00
2 | 7004-00304 | 主梁 | 9401-01211 | GB/T70.1-2008 螺钉 M12x55 8.8S |  | GB/T 70.1 内六角螺钉 M12×55 |  | 4 | 件 |  | 0.062 | 0.248 |  | 2018.01.30 |  |  |  | 00
3 | 7004-00304 | 主梁 | 9401-01356 | GB/T41-2000 螺母M12-Ct.D3 |  | GB/T 41 螺母 M12 |  | 4 | 件 |  | 0.016 | 0.064 |  | 2018.01.30 |  |  |  | 00
4 | 7004-00304 | 主梁 | 9401-00825 | GB/T93-1987 垫圈12-Ct.D3 |  | GB/T 93 垫圈 12 |  | 4 | 件 |  | 0.006 | 0.024 |  | 2018.01.30 |  |  |  | 00
5 | 7004-00304 | 主梁 | 7001-00003 | 缓冲器 | M310501.1 | 缓冲器 |  | 2 | 件 |  | 1 | 2 | 借ND001-00 | 2018.01.30 |  |  |  | 00
6 | 7004-00304 | 主梁 | 7001-00004 | 缓冲器支架 | M310501.4 | 缓冲器支架 |  | 2 | 件 |  | 1 | 2 | 借ND001-00 | 2018.01.30 |  |  |  | 00
7 | 7004-00304 | 主梁 | 7004-00371 | 工字钢 I28b |  | 工字钢 I28b-(S-28) | 是 | 1 | 件 | Q235BF | 353.6 | 353.6 |  | 2018.01.30 |  |  |  | 00
8 | 7004-00304 | 主梁 | 7004-00372 | 侧盖板 |  | 侧盖板 5×260×(S-28) | 是 | 2 | 件 | Q235B | 55.8 | 111.6 |  | 2018.01.30 |  |  |  | 00
9 | 7004-00304 | 主梁 | 7004-00052 | 吊装管 |  | 吊装管φ89×5.75×370 |  | 2 | 件 |  | 4.3 | 8.6 | 借NF100-00 | 2018.01.30 |  |  |  | 00
10 | 7004-00304 | 主梁 | 7004-00373 | U型槽 |  | U型槽 5×350×325-(S-6) | 是 | 1 | 件 | Q235B | 215.3 | 215.3 |  | 2018.01.30 |  |  |  | 00
11 | 7004-00304 | 主梁 | 7004-00334 | 隔板 |  | 隔板 5×340×415 |  | 12 | 件 | Q235B | 5 | 60 | 借NF100-00 | 2018.01.30 |  |  |  | 00
12 | 7004-00304 | 主梁 | 7004-00335 | 燕尾板 |  | 燕尾板 6×480×400 |  | 1 | 件 | Q235B | 4.7 | 4.7 | 借NF100-00 | 2018.01.30 |  |  |  | 00
13 | 7004-00304 | 主梁 | 7004-00336 | 挂板 |  | 挂板 16×295×500 |  | 1 | 件 | Q235B | 15.1 | 15.1 | 借NF100-00 | 2018.01.30 |  |  |  | 00
14 | 7004-00304 | 主梁 | 7004-00337 | 堵头板 |  | 堵头板 6×570×730 |  | 1 | 件 | Q235B | 17.13 | 17.13 | 借NF100-00 | 2018.01.30 |  |  |  | 00
15 | 7004-00304 | 主梁 | 7004-00338 | 加强板 |  | 板 6×279×550 |  | 2 | 件 | Q235B | 4.6 | 9.2 | 借NF100-00 | 2018.01.30 |  |  |  | 00
16 | 7004-00304 | 主梁 | 7004-00339 | 挑线架 | M60331.1A | 挑线架 |  | 1 | 件 |  | 2.9 | 2.9 | 借NF100-00 | 2018.01.30 |  |  |  | 00
17 | 7004-00304 | 主梁 | 7004-00340 | 法兰板 |  | 板 12×590×630 |  | 1 | 件 | Q235B | 37.3 | 37.3 | 借NF100-00 | 2018.01.30 |  |  |  | 00
二级BOM 主梁 5T，10.5˂S≤11，4.4˂H0≤6m（图号：M60531）
1 | 7004-00305 | 主梁 | 9503-00152 | 筋板100（30）X50（20）t5 C15 |  | 板 5×50×100 |  | 5 | 件 |  | 0.2 | 1 |  | 2018.01.30 |  |  |  | 00
2 | 7004-00305 | 主梁 | 9401-01211 | GB/T70.1-2008 螺钉 M12x55 8.8S |  | GB/T 70.1 内六角螺钉 M12×55 |  | 4 | 件 |  | 0.062 | 0.248 |  | 2018.01.30 |  |  |  | 00
3 | 7004-00305 | 主梁 | 9401-01356 | GB/T41-2000 螺母M12-Ct.D3 |  | GB/T 41 螺母 M12 |  | 4 | 件 |  | 0.016 | 0.064 |  | 2018.01.30 |  |  |  | 00
4 | 7004-00305 | 主梁 | 9401-00825 | GB/T93-1987 垫圈12-Ct.D3 |  | GB/T 93 垫圈 12 |  | 4 | 件 |  | 0.006 | 0.024 |  | 2018.01.30 |  |  |  | 00
5 | 7004-00305 | 主梁 | 7001-00003 | 缓冲器 | M310501.1 | 缓冲器 |  | 2 | 件 |  | 1 | 2 | 借ND001-00 | 2018.01.30 |  |  |  | 00
6 | 7004-00305 | 主梁 | 7001-00004 | 缓冲器支架 | M310501.4 | 缓冲器支架 |  | 2 | 件 |  | 1 | 2 | 借ND001-00 | 2018.01.30 |  |  |  | 00
7 | 7004-00305 | 主梁 | 7004-00374 | 工字钢 I28b |  | 工字钢 I28b-(S-28) | 是 | 1 | 件 | Q235BF | 353.6 | 353.6 |  | 2018.01.30 |  |  |  | 00
8 | 7004-00305 | 主梁 | 7004-00375 | 侧盖板 |  | 侧盖板 5×260×(S-28) | 是 | 2 | 件 | Q235B | 55.8 | 111.6 |  | 2018.01.30 |  |  |  | 00
9 | 7004-00305 | 主梁 | 7004-00052 | 吊装管 |  | 吊装管φ89×5.75×370 |  | 2 | 件 |  | 4.3 | 8.6 | 借NF100-00 | 2018.01.30 |  |  |  | 00
10 | 7004-00305 | 主梁 | 7004-00376 | U型槽 |  | U型槽 5×350×325-(S-6) | 是 | 1 | 件 | Q235B | 215.3 | 215.3 |  | 2018.01.30 |  |  |  | 00
11 | 7004-00305 | 主梁 | 7004-00334 | 隔板 |  | 隔板 5×340×415 |  | 12 | 件 | Q235B | 5 | 60 | 借NF100-00 | 2018.01.30 |  |  |  | 00
12 | 7004-00305 | 主梁 | 7004-00335 | 燕尾板 |  | 燕尾板 6×480×400 |  | 1 | 件 | Q235B | 4.7 | 4.7 | 借NF100-00 | 2018.01.30 |  |  |  | 00
13 | 7004-00305 | 主梁 | 7004-00336 | 挂板 |  | 挂板 16×295×500 |  | 1 | 件 | Q235B | 15.1 | 15.1 | 借NF100-00 | 2018.01.30 |  |  |  | 00
14 | 7004-00305 | 主梁 | 7004-00337 | 堵头板 |  | 堵头板 6×570×730 |  | 1 | 件 | Q235B | 17.13 | 17.13 | 借NF100-00 | 2018.01.30 |  |  |  | 00
15 | 7004-00305 | 主梁 | 7004-00338 | 加强板 |  | 板 6×279×550 |  | 2 | 件 | Q235B | 4.6 | 9.2 | 借NF100-00 | 2018.01.30 |  |  |  | 00
16 | 7004-00305 | 主梁 | 7004-00339 | 挑线架 | M60331.1A | 挑线架 |  | 1 | 件 |  | 2.9 | 2.9 | 借NF100-00 | 2018.01.30 |  |  |  | 00
17 | 7004-00305 | 主梁 | 7004-00340 | 法兰板 |  | 板 12×590×630 |  | 1 | 件 | Q235B | 37.3 | 37.3 | 借NF100-00 | 2018.01.30 |  |  |  | 00
二级BOM 主梁 5T，4.5˂S≤5，6˂H0≤7.5m（图号：M60531）
1 | 7004-00306 | 主梁 | 9503-00152 | 筋板100（30）X50（20）t5 C15 |  | 板 5×50×100 |  | 5 | 件 |  | 0.2 | 1 |  | 2018.01.30 |  |  |  | 00
2 | 7004-00306 | 主梁 | 9401-01211 | GB/T70.1-2008 螺钉 M12x55 8.8S |  | GB/T 70.1 内六角螺钉 M12×55 |  | 4 | 件 |  | 0.062 | 0.248 |  | 2018.01.30 |  |  |  | 00
3 | 7004-00306 | 主梁 | 9401-01356 | GB/T41-2000 螺母M12-Ct.D3 |  | GB/T 41 螺母 M12 |  | 4 | 件 |  | 0.016 | 0.064 |  | 2018.01.30 |  |  |  | 00
4 | 7004-00306 | 主梁 | 9401-00825 | GB/T93-1987 垫圈12-Ct.D3 |  | GB/T 93 垫圈 12 |  | 4 | 件 |  | 0.006 | 0.024 |  | 2018.01.30 |  |  |  | 00
5 | 7004-00306 | 主梁 | 7001-00003 | 缓冲器 | M310501.1 | 缓冲器 |  | 2 | 件 |  | 1 | 2 | 借ND001-00 | 2018.01.30 |  |  |  | 00
6 | 7004-00306 | 主梁 | 7001-00004 | 缓冲器支架 | M310501.4 | 缓冲器支架 |  | 2 | 件 |  | 1 | 2 | 借ND001-00 | 2018.01.30 |  |  |  | 00
7 | 7004-00306 | 主梁 | 7004-00331 | 工字钢 I28b |  | 工字钢 I28b-(S-28) |  | 1 | 件 | Q235BF | 353.6 | 353.6 |  | 2018.01.30 |  |  |  | 00
8 | 7004-00306 | 主梁 | 7004-00332 | 侧盖板 |  | 侧盖板 5×260×(S-28) |  | 2 | 件 | Q235B | 55.8 | 111.6 |  | 2018.01.30 |  |  |  | 00
9 | 7004-00306 | 主梁 | 7004-00052 | 吊装管 |  | 吊装管φ89×5.75×370 |  | 2 | 件 |  | 4.3 | 8.6 | 借NF100-00 | 2018.01.30 |  |  |  | 00
10 | 7004-00306 | 主梁 | 7004-00333 | U型槽 |  | U型槽 5×350×325-(S-6) |  | 1 | 件 | Q235B | 215.3 | 215.3 |  | 2018.01.30 |  |  |  | 00
11 | 7004-00306 | 主梁 | 7004-00334 | 隔板 |  | 隔板 5×340×415 |  | 6 | 件 | Q235B | 5 | 30 | 借NF100-00 | 2018.01.30 |  |  |  | 00
12 | 7004-00306 | 主梁 | 7004-00335 | 燕尾板 |  | 燕尾板 6×480×400 |  | 1 | 件 | Q235B | 4.7 | 4.7 | 借NF100-00 | 2018.01.30 |  |  |  | 00
13 | 7004-00306 | 主梁 | 7004-00336 | 挂板 |  | 挂板 16×295×500 |  | 1 | 件 | Q235B | 15.1 | 15.1 | 借NF100-00 | 2018.01.30 |  |  |  | 00
14 | 7004-00306 | 主梁 | 7004-00337 | 堵头板 |  | 堵头板 6×570×730 |  | 1 | 件 | Q235B | 17.13 | 17.13 | 借NF100-00 | 2018.01.30 |  |  |  | 00
15 | 7004-00306 | 主梁 | 7004-00338 | 加强板 |  | 板 6×279×550 |  | 2 | 件 | Q235B | 4.6 | 9.2 | 借NF100-00 | 2018.01.30 |  |  |  | 00
16 | 7004-00306 | 主梁 | 7004-00339 | 挑线架 | M60331.1A | 挑线架 |  | 1 | 件 |  | 2.9 | 2.9 | 借NF100-00 | 2018.01.30 |  |  |  | 00
17 | 7004-00306 | 主梁 | 7004-00377 | 法兰板 |  | 板 12X590X730 |  | 1 | 件 | Q235B | 37.3 | 37.3 | 借NF100-00 | 2018.01.30 |  |  |  | 00
二级BOM 主梁 5T，5˂S≤5.5，6˂H0≤7.5m（图号：M60531）
1 | 7004-00307 | 主梁 | 9503-00152 | 筋板100（30）X50（20）t5 C15 |  | 板 5×50×100 |  | 5 | 件 |  | 0.2 | 1 |  | 2018.01.30 |  |  |  | 00
2 | 7004-00307 | 主梁 | 9401-01211 | GB/T70.1-2008 螺钉 M12x55 8.8S |  | GB/T 70.1 内六角螺钉 M12×55 |  | 4 | 件 |  | 0.062 | 0.248 |  | 2018.01.30 |  |  |  | 00
3 | 7004-00307 | 主梁 | 9401-01356 | GB/T41-2000 螺母M12-Ct.D3 |  | GB/T 41 螺母 M12 |  | 4 | 件 |  | 0.016 | 0.064 |  | 2018.01.30 |  |  |  | 00
4 | 7004-00307 | 主梁 | 9401-00825 | GB/T93-1987 垫圈12-Ct.D3 |  | GB/T 93 垫圈 12 |  | 4 | 件 |  | 0.006 | 0.024 |  | 2018.01.30 |  |  |  | 00
5 | 7004-00307 | 主梁 | 7001-00003 | 缓冲器 | M310501.1 | 缓冲器 |  | 2 | 件 |  | 1 | 2 | 借ND001-00 | 2018.01.30 |  |  |  | 00
6 | 7004-00307 | 主梁 | 7001-00004 | 缓冲器支架 | M310501.4 | 缓冲器支架 |  | 2 | 件 |  | 1 | 2 | 借ND001-00 | 2018.01.30 |  |  |  | 00
7 | 7004-00307 | 主梁 | 7004-00341 | 工字钢 I28b |  | 工字钢 I28b-(S-28) |  | 1 | 件 | Q235BF | 353.6 | 353.6 |  | 2018.01.30 |  |  |  | 00
8 | 7004-00307 | 主梁 | 7004-00342 | 侧盖板 |  | 侧盖板 5×260×(S-28) |  | 2 | 件 | Q235B | 55.8 | 111.6 |  | 2018.01.30 |  |  |  | 00
9 | 7004-00307 | 主梁 | 7004-00052 | 吊装管 |  | 吊装管φ89×5.75×370 |  | 2 | 件 |  | 4.3 | 8.6 | 借NF100-00 | 2018.01.30 |  |  |  | 00
10 | 7004-00307 | 主梁 | 7004-00343 | U型槽 |  | U型槽 5×350×325-(S-6) |  | 1 | 件 | Q235B | 215.3 | 215.3 |  | 2018.01.30 |  |  |  | 00
11 | 7004-00307 | 主梁 | 7004-00334 | 隔板 |  | 隔板 5×340×415 |  | 7 | 件 | Q235B | 5 | 35 | 借NF100-00 | 2018.01.30 |  |  |  | 00
12 | 7004-00307 | 主梁 | 7004-00335 | 燕尾板 |  | 燕尾板 6×480×400 |  | 1 | 件 | Q235B | 4.7 | 4.7 | 借NF100-00 | 2018.01.30 |  |  |  | 00
13 | 7004-00307 | 主梁 | 7004-00336 | 挂板 |  | 挂板 16×295×500 |  | 1 | 件 | Q235B | 15.1 | 15.1 | 借NF100-00 | 2018.01.30 |  |  |  | 00
14 | 7004-00307 | 主梁 | 7004-00337 | 堵头板 |  | 堵头板 6×570×730 |  | 1 | 件 | Q235B | 17.13 | 17.13 | 借NF100-00 | 2018.01.30 |  |  |  | 00
15 | 7004-00307 | 主梁 | 7004-00338 | 加强板 |  | 板 6×279×550 |  | 2 | 件 | Q235B | 4.6 | 9.2 | 借NF100-00 | 2018.01.30 |  |  |  | 00
16 | 7004-00307 | 主梁 | 7004-00339 | 挑线架 | M60331.1A | 挑线架 |  | 1 | 件 |  | 2.9 | 2.9 | 借NF100-00 | 2018.01.30 |  |  |  | 00
17 | 7004-00307 | 主梁 | 7004-00378 | 法兰板 |  | 板 12X590X730 |  | 1 | 件 | Q235B | 37.3 | 37.3 | 借NF100-00 | 2018.01.30 |  |  |  | 00
二级BOM 主梁 5T，5.5˂S≤6，6˂H0≤7.5m（图号：M60531）
1 | 7004-00308 | 主梁 | 9503-00152 | 筋板100（30）X50（20）t5 C15 |  | 板 5×50×100 |  | 5 | 件 |  | 0.2 | 1 |  | 2018.01.30 |  |  |  | 00
2 | 7004-00308 | 主梁 | 9401-01211 | GB/T70.1-2008 螺钉 M12x55 8.8S |  | GB/T 70.1 内六角螺钉 M12×55 |  | 4 | 件 |  | 0.062 | 0.248 |  | 2018.01.30 |  |  |  | 00
3 | 7004-00308 | 主梁 | 9401-01356 | GB/T41-2000 螺母M12-Ct.D3 |  | GB/T 41 螺母 M12 |  | 4 | 件 |  | 0.016 | 0.064 |  | 2018.01.30 |  |  |  | 00
4 | 7004-00308 | 主梁 | 9401-00825 | GB/T93-1987 垫圈12-Ct.D3 |  | GB/T 93 垫圈 12 |  | 4 | 件 |  | 0.006 | 0.024 |  | 2018.01.30 |  |  |  | 00
5 | 7004-00308 | 主梁 | 7001-00003 | 缓冲器 | M310501.1 | 缓冲器 |  | 2 | 件 |  | 1 | 2 | 借ND001-00 | 2018.01.30 |  |  |  | 00
6 | 7004-00308 | 主梁 | 7001-00004 | 缓冲器支架 | M310501.4 | 缓冲器支架 |  | 2 | 件 |  | 1 | 2 | 借ND001-00 | 2018.01.30 |  |  |  | 00
7 | 7004-00308 | 主梁 | 7004-00344 | 工字钢 I28b |  | 工字钢 I28b-(S-28) |  | 1 | 件 | Q235BF | 353.6 | 353.6 |  | 2018.01.30 |  |  |  | 00
8 | 7004-00308 | 主梁 | 7004-00345 | 侧盖板 |  | 侧盖板 5×260×(S-28) |  | 2 | 件 | Q235B | 55.8 | 111.6 |  | 2018.01.30 |  |  |  | 00
9 | 7004-00308 | 主梁 | 7004-00052 | 吊装管 |  | 吊装管φ89×5.75×370 |  | 2 | 件 |  | 4.3 | 8.6 | 借NF100-00 | 2018.01.30 |  |  |  | 00
10 | 7004-00308 | 主梁 | 7004-00346 | U型槽 |  | U型槽 5×350×325-(S-6) |  | 1 | 件 | Q235B | 215.3 | 215.3 |  | 2018.01.30 |  |  |  | 00
11 | 7004-00308 | 主梁 | 7004-00334 | 隔板 |  | 隔板 5×340×415 |  | 7 | 件 | Q235B | 5 | 35 | 借NF100-00 | 2018.01.30 |  |  |  | 00
12 | 7004-00308 | 主梁 | 7004-00335 | 燕尾板 |  | 燕尾板 6×480×400 |  | 1 | 件 | Q235B | 4.7 | 4.7 | 借NF100-00 | 2018.01.30 |  |  |  | 00
13 | 7004-00308 | 主梁 | 7004-00336 | 挂板 |  | 挂板 16×295×500 |  | 1 | 件 | Q235B | 15.1 | 15.1 | 借NF100-00 | 2018.01.30 |  |  |  | 00
14 | 7004-00308 | 主梁 | 7004-00337 | 堵头板 |  | 堵头板 6×570×730 |  | 1 | 件 | Q235B | 17.13 | 17.13 | 借NF100-00 | 2018.01.30 |  |  |  | 00
15 | 7004-00308 | 主梁 | 7004-00338 | 加强板 |  | 板 6×279×550 |  | 2 | 件 | Q235B | 4.6 | 9.2 | 借NF100-00 | 2018.01.30 |  |  |  | 00
16 | 7004-00308 | 主梁 | 7004-00339 | 挑线架 | M60331.1A | 挑线架 |  | 1 | 件 |  | 2.9 | 2.9 | 借NF100-00 | 2018.01.30 |  |  |  | 00
17 | 7004-00308 | 主梁 | 7004-00379 | 法兰板 |  | 板 12X590X730 |  | 1 | 件 | Q235B | 37.3 | 37.3 | 借NF100-00 | 2018.01.30 |  |  |  | 00
二级BOM 主梁 5T，6˂S≤6.5，6˂H0≤7.5m（图号：M60531）
1 | 7004-00309 | 主梁 | 9503-00152 | 筋板100（30）X50（20）t5 C15 |  | 板 5×50×100 |  | 5 | 件 |  | 0.2 | 1 |  | 2018.01.30 |  |  |  | 00
2 | 7004-00309 | 主梁 | 9401-01211 | GB/T70.1-2008 螺钉 M12x55 8.8S |  | GB/T 70.1 内六角螺钉 M12×55 |  | 4 | 件 |  | 0.062 | 0.248 |  | 2018.01.30 |  |  |  | 00
3 | 7004-00309 | 主梁 | 9401-01356 | GB/T41-2000 螺母M12-Ct.D3 |  | GB/T 41 螺母 M12 |  | 4 | 件 |  | 0.016 | 0.064 |  | 2018.01.30 |  |  |  | 00
4 | 7004-00309 | 主梁 | 9401-00825 | GB/T93-1987 垫圈12-Ct.D3 |  | GB/T 93 垫圈 12 |  | 4 | 件 |  | 0.006 | 0.024 |  | 2018.01.30 |  |  |  | 00
5 | 7004-00309 | 主梁 | 7001-00003 | 缓冲器 | M310501.1 | 缓冲器 |  | 2 | 件 |  | 1 | 2 | 借ND001-00 | 2018.01.30 |  |  |  | 00
6 | 7004-00309 | 主梁 | 7001-00004 | 缓冲器支架 | M310501.4 | 缓冲器支架 |  | 2 | 件 |  | 1 | 2 | 借ND001-00 | 2018.01.30 |  |  |  | 00
7 | 7004-00309 | 主梁 | 7004-00347 | 工字钢 I28b |  | 工字钢 I28b-(S-28) |  | 1 | 件 | Q235BF | 353.6 | 353.6 |  | 2018.01.30 |  |  |  | 00
8 | 7004-00309 | 主梁 | 7004-00348 | 侧盖板 |  | 侧盖板 5×260×(S-28) |  | 2 | 件 | Q235B | 55.8 | 111.6 |  | 2018.01.30 |  |  |  | 00
9 | 7004-00309 | 主梁 | 7004-00052 | 吊装管 |  | 吊装管φ89×5.75×370 |  | 2 | 件 |  | 4.3 | 8.6 | 借NF100-00 | 2018.01.30 |  |  |  | 00
10 | 7004-00309 | 主梁 | 7004-00349 | U型槽 |  | U型槽 5×350×325-(S-6) |  | 1 | 件 | Q235B | 215.3 | 215.3 |  | 2018.01.30 |  |  |  | 00
11 | 7004-00309 | 主梁 | 7004-00334 | 隔板 |  | 隔板 5×340×415 |  | 8 | 件 | Q235B | 5 | 40 | 借NF100-00 | 2018.01.30 |  |  |  | 00
12 | 7004-00309 | 主梁 | 7004-00335 | 燕尾板 |  | 燕尾板 6×480×400 |  | 1 | 件 | Q235B | 4.7 | 4.7 | 借NF100-00 | 2018.01.30 |  |  |  | 00
13 | 7004-00309 | 主梁 | 7004-00336 | 挂板 |  | 挂板 16×295×500 |  | 1 | 件 | Q235B | 15.1 | 15.1 | 借NF100-00 | 2018.01.30 |  |  |  | 00
14 | 7004-00309 | 主梁 | 7004-00337 | 堵头板 |  | 堵头板 6×570×730 |  | 1 | 件 | Q235B | 17.13 | 17.13 | 借NF100-00 | 2018.01.30 |  |  |  | 00
15 | 7004-00309 | 主梁 | 7004-00338 | 加强板 |  | 板 6×279×550 |  | 2 | 件 | Q235B | 4.6 | 9.2 | 借NF100-00 | 2018.01.30 |  |  |  | 00
16 | 7004-00309 | 主梁 | 7004-00339 | 挑线架 | M60331.1A | 挑线架 |  | 1 | 件 |  | 2.9 | 2.9 | 借NF100-00 | 2018.01.30 |  |  |  | 00
17 | 7004-00309 | 主梁 | 7004-00380 | 法兰板 |  | 板 12X590X730 |  | 1 | 件 | Q235B | 37.3 | 37.3 | 借NF100-00 | 2018.01.30 |  |  |  | 00
二级BOM 主梁 5T，6.5˂S≤7，6˂H0≤7.5m（图号：M60531）
1 | 7004-00310 | 主梁 | 9503-00152 | 筋板100（30）X50（20）t5 C15 |  | 板 5×50×100 |  | 5 | 件 |  | 0.2 | 1 |  | 2018.01.30 |  |  |  | 00
2 | 7004-00310 | 主梁 | 9401-01211 | GB/T70.1-2008 螺钉 M12x55 8.8S |  | GB/T 70.1 内六角螺钉 M12×55 |  | 4 | 件 |  | 0.062 | 0.248 |  | 2018.01.30 |  |  |  | 00
3 | 7004-00310 | 主梁 | 9401-01356 | GB/T41-2000 螺母M12-Ct.D3 |  | GB/T 41 螺母 M12 |  | 4 | 件 |  | 0.016 | 0.064 |  | 2018.01.30 |  |  |  | 00
4 | 7004-00310 | 主梁 | 9401-00825 | GB/T93-1987 垫圈12-Ct.D3 |  | GB/T 93 垫圈 12 |  | 4 | 件 |  | 0.006 | 0.024 |  | 2018.01.30 |  |  |  | 00
5 | 7004-00310 | 主梁 | 7001-00003 | 缓冲器 | M310501.1 | 缓冲器 |  | 2 | 件 |  | 1 | 2 | 借ND001-00 | 2018.01.30 |  |  |  | 00
6 | 7004-00310 | 主梁 | 7001-00004 | 缓冲器支架 | M310501.4 | 缓冲器支架 |  | 2 | 件 |  | 1 | 2 | 借ND001-00 | 2018.01.30 |  |  |  | 00
7 | 7004-00310 | 主梁 | 7004-00350 | 工字钢 I28b |  | 工字钢 I28b-(S-28) |  | 1 | 件 | Q235BF | 353.6 | 353.6 |  | 2018.01.30 |  |  |  | 00
8 | 7004-00310 | 主梁 | 7004-00351 | 侧盖板 |  | 侧盖板 5×260×(S-28) |  | 2 | 件 | Q235B | 55.8 | 111.6 |  | 2018.01.30 |  |  |  | 00
9 | 7004-00310 | 主梁 | 7004-00052 | 吊装管 |  | 吊装管φ89×5.75×370 |  | 2 | 件 |  | 4.3 | 8.6 | 借NF100-00 | 2018.01.30 |  |  |  | 00
10 | 7004-00310 | 主梁 | 7004-00352 | U型槽 |  | U型槽 5×350×325-(S-6) |  | 1 | 件 | Q235B | 215.3 | 215.3 |  | 2018.01.30 |  |  |  | 00
11 | 7004-00310 | 主梁 | 7004-00334 | 隔板 |  | 隔板 5×340×415 |  | 8 | 件 | Q235B | 5 | 40 | 借NF100-00 | 2018.01.30 |  |  |  | 00
12 | 7004-00310 | 主梁 | 7004-00335 | 燕尾板 |  | 燕尾板 6×480×400 |  | 1 | 件 | Q235B | 4.7 | 4.7 | 借NF100-00 | 2018.01.30 |  |  |  | 00
13 | 7004-00310 | 主梁 | 7004-00336 | 挂板 |  | 挂板 16×295×500 |  | 1 | 件 | Q235B | 15.1 | 15.1 | 借NF100-00 | 2018.01.30 |  |  |  | 00
14 | 7004-00310 | 主梁 | 7004-00337 | 堵头板 |  | 堵头板 6×570×730 |  | 1 | 件 | Q235B | 17.13 | 17.13 | 借NF100-00 | 2018.01.30 |  |  |  | 00
15 | 7004-00310 | 主梁 | 7004-00338 | 加强板 |  | 板 6×279×550 |  | 2 | 件 | Q235B | 4.6 | 9.2 | 借NF100-00 | 2018.01.30 |  |  |  | 00
16 | 7004-00310 | 主梁 | 7004-00339 | 挑线架 | M60331.1A | 挑线架 |  | 1 | 件 |  | 2.9 | 2.9 | 借NF100-00 | 2018.01.30 |  |  |  | 00
17 | 7004-00310 | 主梁 | 7004-00381 | 法兰板 |  | 板 12X590X730 |  | 1 | 件 | Q235B | 37.3 | 37.3 | 借NF100-00 | 2018.01.30 |  |  |  | 00
二级BOM 主梁 5T，7˂S≤7.5，6˂H0≤7.5m（图号：M60531）
1 | 7004-00311 | 主梁 | 9503-00152 | 筋板100（30）X50（20）t5 C15 |  | 板 5×50×100 |  | 5 | 件 |  | 0.2 | 1 |  | 2018.01.30 |  |  |  | 00
2 | 7004-00311 | 主梁 | 9401-01211 | GB/T70.1-2008 螺钉 M12x55 8.8S |  | GB/T 70.1 内六角螺钉 M12×55 |  | 4 | 件 |  | 0.062 | 0.248 |  | 2018.01.30 |  |  |  | 00
3 | 7004-00311 | 主梁 | 9401-01356 | GB/T41-2000 螺母M12-Ct.D3 |  | GB/T 41 螺母 M12 |  | 4 | 件 |  | 0.016 | 0.064 |  | 2018.01.30 |  |  |  | 00
4 | 7004-00311 | 主梁 | 9401-00825 | GB/T93-1987 垫圈12-Ct.D3 |  | GB/T 93 垫圈 12 |  | 4 | 件 |  | 0.006 | 0.024 |  | 2018.01.30 |  |  |  | 00
5 | 7004-00311 | 主梁 | 7001-00003 | 缓冲器 | M310501.1 | 缓冲器 |  | 2 | 件 |  | 1 | 2 | 借ND001-00 | 2018.01.30 |  |  |  | 00
6 | 7004-00311 | 主梁 | 7001-00004 | 缓冲器支架 | M310501.4 | 缓冲器支架 |  | 2 | 件 |  | 1 | 2 | 借ND001-00 | 2018.01.30 |  |  |  | 00
7 | 7004-00311 | 主梁 | 7004-00353 | 工字钢 I28b |  | 工字钢 I28b-(S-28) |  | 1 | 件 | Q235BF | 353.6 | 353.6 |  | 2018.01.30 |  |  |  | 00
8 | 7004-00311 | 主梁 | 7004-00354 | 侧盖板 |  | 侧盖板 5×260×(S-28) |  | 2 | 件 | Q235B | 55.8 | 111.6 |  | 2018.01.30 |  |  |  | 00
9 | 7004-00311 | 主梁 | 7004-00052 | 吊装管 |  | 吊装管φ89×5.75×370 |  | 2 | 件 |  | 4.3 | 8.6 | 借NF100-00 | 2018.01.30 |  |  |  | 00
10 | 7004-00311 | 主梁 | 7004-00355 | U型槽 |  | U型槽 5×350×325-(S-6) |  | 1 | 件 | Q235B | 215.3 | 215.3 |  | 2018.01.30 |  |  |  | 00
11 | 7004-00311 | 主梁 | 7004-00334 | 隔板 |  | 隔板 5×340×415 |  | 9 | 件 | Q235B | 5 | 45 | 借NF100-00 | 2018.01.30 |  |  |  | 00
12 | 7004-00311 | 主梁 | 7004-00335 | 燕尾板 |  | 燕尾板 6×480×400 |  | 1 | 件 | Q235B | 4.7 | 4.7 | 借NF100-00 | 2018.01.30 |  |  |  | 00
13 | 7004-00311 | 主梁 | 7004-00336 | 挂板 |  | 挂板 16×295×500 |  | 1 | 件 | Q235B | 15.1 | 15.1 | 借NF100-00 | 2018.01.30 |  |  |  | 00
14 | 7004-00311 | 主梁 | 7004-00337 | 堵头板 |  | 堵头板 6×570×730 |  | 1 | 件 | Q235B | 17.13 | 17.13 | 借NF100-00 | 2018.01.30 |  |  |  | 00
15 | 7004-00311 | 主梁 | 7004-00338 | 加强板 |  | 板 6×279×550 |  | 2 | 件 | Q235B | 4.6 | 9.2 | 借NF100-00 | 2018.01.30 |  |  |  | 00
16 | 7004-00311 | 主梁 | 7004-00339 | 挑线架 | M60331.1A | 挑线架 |  | 1 | 件 |  | 2.9 | 2.9 | 借NF100-00 | 2018.01.30 |  |  |  | 00
17 | 7004-00311 | 主梁 | 7004-00382 | 法兰板 |  | 板 12X590X730 |  | 1 | 件 | Q235B | 37.3 | 37.3 | 借NF100-00 | 2018.01.30 |  |  |  | 00
二级BOM 主梁 5T，7.5˂S≤8，6˂H0≤7.5m（图号：M60531）
1 | 7004-00312 | 主梁 | 9503-00152 | 筋板100（30）X50（20）t5 C15 |  | 板 5×50×100 |  | 5 | 件 |  | 0.2 | 1 |  | 2018.01.30 |  |  |  | 00
2 | 7004-00312 | 主梁 | 9401-01211 | GB/T70.1-2008 螺钉 M12x55 8.8S |  | GB/T 70.1 内六角螺钉 M12×55 |  | 4 | 件 |  | 0.062 | 0.248 |  | 2018.01.30 |  |  |  | 00
3 | 7004-00312 | 主梁 | 9401-01356 | GB/T41-2000 螺母M12-Ct.D3 |  | GB/T 41 螺母 M12 |  | 4 | 件 |  | 0.016 | 0.064 |  | 2018.01.30 |  |  |  | 00
4 | 7004-00312 | 主梁 | 9401-00825 | GB/T93-1987 垫圈12-Ct.D3 |  | GB/T 93 垫圈 12 |  | 4 | 件 |  | 0.006 | 0.024 |  | 2018.01.30 |  |  |  | 00
5 | 7004-00312 | 主梁 | 7001-00003 | 缓冲器 | M310501.1 | 缓冲器 |  | 2 | 件 |  | 1 | 2 | 借ND001-00 | 2018.01.30 |  |  |  | 00
6 | 7004-00312 | 主梁 | 7001-00004 | 缓冲器支架 | M310501.4 | 缓冲器支架 |  | 2 | 件 |  | 1 | 2 | 借ND001-00 | 2018.01.30 |  |  |  | 00
7 | 7004-00312 | 主梁 | 7004-00356 | 工字钢 I28b |  | 工字钢 I28b-(S-28) |  | 1 | 件 | Q235BF | 353.6 | 353.6 |  | 2018.01.30 |  |  |  | 00
8 | 7004-00312 | 主梁 | 7004-00357 | 侧盖板 |  | 侧盖板 5×260×(S-28) |  | 2 | 件 | Q235B | 55.8 | 111.6 |  | 2018.01.30 |  |  |  | 00
9 | 7004-00312 | 主梁 | 7004-00052 | 吊装管 |  | 吊装管φ89×5.75×370 |  | 2 | 件 |  | 4.3 | 8.6 | 借NF100-00 | 2018.01.30 |  |  |  | 00
10 | 7004-00312 | 主梁 | 7004-00358 | U型槽 |  | U型槽 5×350×325-(S-6) |  | 1 | 件 | Q235B | 215.3 | 215.3 |  | 2018.01.30 |  |  |  | 00
11 | 7004-00312 | 主梁 | 7004-00334 | 隔板 |  | 隔板 5×340×415 |  | 9 | 件 | Q235B | 5 | 45 | 借NF100-00 | 2018.01.30 |  |  |  | 00
12 | 7004-00312 | 主梁 | 7004-00335 | 燕尾板 |  | 燕尾板 6×480×400 |  | 1 | 件 | Q235B | 4.7 | 4.7 | 借NF100-00 | 2018.01.30 |  |  |  | 00
13 | 7004-00312 | 主梁 | 7004-00336 | 挂板 |  | 挂板 16×295×500 |  | 1 | 件 | Q235B | 15.1 | 15.1 | 借NF100-00 | 2018.01.30 |  |  |  | 00
14 | 7004-00312 | 主梁 | 7004-00337 | 堵头板 |  | 堵头板 6×570×730 |  | 1 | 件 | Q235B | 17.13 | 17.13 | 借NF100-00 | 2018.01.30 |  |  |  | 00
15 | 7004-00312 | 主梁 | 7004-00338 | 加强板 |  | 板 6×279×550 |  | 2 | 件 | Q235B | 4.6 | 9.2 | 借NF100-00 | 2018.01.30 |  |  |  | 00
16 | 7004-00312 | 主梁 | 7004-00339 | 挑线架 | M60331.1A | 挑线架 |  | 1 | 件 |  | 2.9 | 2.9 | 借NF100-00 | 2018.01.30 |  |  |  | 00
17 | 7004-00312 | 主梁 | 7004-00383 | 法兰板 |  | 板 12X590X730 |  | 1 | 件 | Q235B | 37.3 | 37.3 | 借NF100-00 | 2018.01.30 |  |  |  | 00
二级BOM 主梁 5T，8˂S≤8.5，6˂H0≤7.5m（图号：M60531）
1 | 7004-00313 | 主梁 | 9503-00152 | 筋板100（30）X50（20）t5 C15 |  | 板 5×50×100 |  | 5 | 件 |  | 0.2 | 1 |  | 2018.01.30 |  |  |  | 00
2 | 7004-00313 | 主梁 | 9401-01211 | GB/T70.1-2008 螺钉 M12x55 8.8S |  | GB/T 70.1 内六角螺钉 M12×55 |  | 4 | 件 |  | 0.062 | 0.248 |  | 2018.01.30 |  |  |  | 00
3 | 7004-00313 | 主梁 | 9401-01356 | GB/T41-2000 螺母M12-Ct.D3 |  | GB/T 41 螺母 M12 |  | 4 | 件 |  | 0.016 | 0.064 |  | 2018.01.30 |  |  |  | 00
4 | 7004-00313 | 主梁 | 9401-00825 | GB/T93-1987 垫圈12-Ct.D3 |  | GB/T 93 垫圈 12 |  | 4 | 件 |  | 0.006 | 0.024 |  | 2018.01.30 |  |  |  | 00
5 | 7004-00313 | 主梁 | 7001-00003 | 缓冲器 | M310501.1 | 缓冲器 |  | 2 | 件 |  | 1 | 2 | 借ND001-00 | 2018.01.30 |  |  |  | 00
6 | 7004-00313 | 主梁 | 7001-00004 | 缓冲器支架 | M310501.4 | 缓冲器支架 |  | 2 | 件 |  | 1 | 2 | 借ND001-00 | 2018.01.30 |  |  |  | 00
7 | 7004-00313 | 主梁 | 7004-00359 | 工字钢 I28b |  | 工字钢 I28b-(S-28) |  | 1 | 件 | Q235BF | 353.6 | 353.6 |  | 2018.01.30 |  |  |  | 00
8 | 7004-00313 | 主梁 | 7004-00360 | 侧盖板 |  | 侧盖板 5×260×(S-28) |  | 2 | 件 | Q235B | 55.8 | 111.6 |  | 2018.01.30 |  |  |  | 00
9 | 7004-00313 | 主梁 | 7004-00052 | 吊装管 |  | 吊装管φ89×5.75×370 |  | 2 | 件 |  | 4.3 | 8.6 | 借NF100-00 | 2018.01.30 |  |  |  | 00
10 | 7004-00313 | 主梁 | 7004-00361 | U型槽 |  | U型槽 5×350×325-(S-6) |  | 1 | 件 | Q235B | 215.3 | 215.3 |  | 2018.01.30 |  |  |  | 00
11 | 7004-00313 | 主梁 | 7004-00334 | 隔板 |  | 隔板 5×340×415 |  | 10 | 件 | Q235B | 5 | 50 | 借NF100-00 | 2018.01.30 |  |  |  | 00
12 | 7004-00313 | 主梁 | 7004-00335 | 燕尾板 |  | 燕尾板 6×480×400 |  | 1 | 件 | Q235B | 4.7 | 4.7 | 借NF100-00 | 2018.01.30 |  |  |  | 00
13 | 7004-00313 | 主梁 | 7004-00336 | 挂板 |  | 挂板 16×295×500 |  | 1 | 件 | Q235B | 15.1 | 15.1 | 借NF100-00 | 2018.01.30 |  |  |  | 00
14 | 7004-00313 | 主梁 | 7004-00337 | 堵头板 |  | 堵头板 6×570×730 |  | 1 | 件 | Q235B | 17.13 | 17.13 | 借NF100-00 | 2018.01.30 |  |  |  | 00
15 | 7004-00313 | 主梁 | 7004-00338 | 加强板 |  | 板 6×279×550 |  | 2 | 件 | Q235B | 4.6 | 9.2 | 借NF100-00 | 2018.01.30 |  |  |  | 00
16 | 7004-00313 | 主梁 | 7004-00339 | 挑线架 | M60331.1A | 挑线架 |  | 1 | 件 |  | 2.9 | 2.9 | 借NF100-00 | 2018.01.30 |  |  |  | 00
17 | 7004-00313 | 主梁 | 7004-00384 | 法兰板 |  | 板 12X590X730 |  | 1 | 件 | Q235B | 37.3 | 37.3 | 借NF100-00 | 2018.01.30 |  |  |  | 00
二级BOM 主梁 5T，8.5˂S≤9，6˂H0≤7.5m（图号：M60531）
1 | 7004-00314 | 主梁 | 9503-00152 | 筋板100（30）X50（20）t5 C15 |  | 板 5×50×100 |  | 5 | 件 |  | 0.2 | 1 |  | 2018.01.30 |  |  |  | 00
2 | 7004-00314 | 主梁 | 9401-01211 | GB/T70.1-2008 螺钉 M12x55 8.8S |  | GB/T 70.1 内六角螺钉 M12×55 |  | 4 | 件 |  | 0.062 | 0.248 |  | 2018.01.30 |  |  |  | 00
3 | 7004-00314 | 主梁 | 9401-01356 | GB/T41-2000 螺母M12-Ct.D3 |  | GB/T 41 螺母 M12 |  | 4 | 件 |  | 0.016 | 0.064 |  | 2018.01.30 |  |  |  | 00
4 | 7004-00314 | 主梁 | 9401-00825 | GB/T93-1987 垫圈12-Ct.D3 |  | GB/T 93 垫圈 12 |  | 4 | 件 |  | 0.006 | 0.024 |  | 2018.01.30 |  |  |  | 00
5 | 7004-00314 | 主梁 | 7001-00003 | 缓冲器 | M310501.1 | 缓冲器 |  | 2 | 件 |  | 1 | 2 | 借ND001-00 | 2018.01.30 |  |  |  | 00
6 | 7004-00314 | 主梁 | 7001-00004 | 缓冲器支架 | M310501.4 | 缓冲器支架 |  | 2 | 件 |  | 1 | 2 | 借ND001-00 | 2018.01.30 |  |  |  | 00
7 | 7004-00314 | 主梁 | 7004-00362 | 工字钢 I28b |  | 工字钢 I28b-(S-28) |  | 1 | 件 | Q235BF | 353.6 | 353.6 |  | 2018.01.30 |  |  |  | 00
8 | 7004-00314 | 主梁 | 7004-00363 | 侧盖板 |  | 侧盖板 5×260×(S-28) |  | 2 | 件 | Q235B | 55.8 | 111.6 |  | 2018.01.30 |  |  |  | 00
9 | 7004-00314 | 主梁 | 7004-00052 | 吊装管 |  | 吊装管φ89×5.75×370 |  | 2 | 件 |  | 4.3 | 8.6 | 借NF100-00 | 2018.01.30 |  |  |  | 00
10 | 7004-00314 | 主梁 | 7004-00364 | U型槽 |  | U型槽 5×350×325-(S-6) |  | 1 | 件 | Q235B | 215.3 | 215.3 |  | 2018.01.30 |  |  |  | 00
11 | 7004-00314 | 主梁 | 7004-00334 | 隔板 |  | 隔板 5×340×415 |  | 10 | 件 | Q235B | 5 | 50 | 借NF100-00 | 2018.01.30 |  |  |  | 00
12 | 7004-00314 | 主梁 | 7004-00335 | 燕尾板 |  | 燕尾板 6×480×400 |  | 1 | 件 | Q235B | 4.7 | 4.7 | 借NF100-00 | 2018.01.30 |  |  |  | 00
13 | 7004-00314 | 主梁 | 7004-00336 | 挂板 |  | 挂板 16×295×500 |  | 1 | 件 | Q235B | 15.1 | 15.1 | 借NF100-00 | 2018.01.30 |  |  |  | 00
14 | 7004-00314 | 主梁 | 7004-00337 | 堵头板 |  | 堵头板 6×570×730 |  | 1 | 件 | Q235B | 17.13 | 17.13 | 借NF100-00 | 2018.01.30 |  |  |  | 00
15 | 7004-00314 | 主梁 | 7004-00338 | 加强板 |  | 板 6×279×550 |  | 2 | 件 | Q235B | 4.6 | 9.2 | 借NF100-00 | 2018.01.30 |  |  |  | 00
16 | 7004-00314 | 主梁 | 7004-00339 | 挑线架 | M60331.1A | 挑线架 |  | 1 | 件 |  | 2.9 | 2.9 | 借NF100-00 | 2018.01.30 |  |  |  | 00
17 | 7004-00314 | 主梁 | 7004-00385 | 法兰板 |  | 板 12X590X730 |  | 1 | 件 | Q235B | 37.3 | 37.3 | 借NF100-00 | 2018.01.30 |  |  |  | 00
二级BOM 主梁 5T，9˂S≤9.5，6˂H0≤7.5m（图号：M60531）
1 | 7004-00315 | 主梁 | 9503-00152 | 筋板100（30）X50（20）t5 C15 |  | 板 5×50×100 |  | 5 | 件 |  | 0.2 | 1 |  | 2018.01.30 |  |  |  | 00
2 | 7004-00315 | 主梁 | 9401-01211 | GB/T70.1-2008 螺钉 M12x55 8.8S |  | GB/T 70.1 内六角螺钉 M12×55 |  | 4 | 件 |  | 0.062 | 0.248 |  | 2018.01.30 |  |  |  | 00
3 | 7004-00315 | 主梁 | 9401-01356 | GB/T41-2000 螺母M12-Ct.D3 |  | GB/T 41 螺母 M12 |  | 4 | 件 |  | 0.016 | 0.064 |  | 2018.01.30 |  |  |  | 00
4 | 7004-00315 | 主梁 | 9401-00825 | GB/T93-1987 垫圈12-Ct.D3 |  | GB/T 93 垫圈 12 |  | 4 | 件 |  | 0.006 | 0.024 |  | 2018.01.30 |  |  |  | 00
5 | 7004-00315 | 主梁 | 7001-00003 | 缓冲器 | M310501.1 | 缓冲器 |  | 2 | 件 |  | 1 | 2 | 借ND001-00 | 2018.01.30 |  |  |  | 00
6 | 7004-00315 | 主梁 | 7001-00004 | 缓冲器支架 | M310501.4 | 缓冲器支架 |  | 2 | 件 |  | 1 | 2 | 借ND001-00 | 2018.01.30 |  |  |  | 00
7 | 7004-00315 | 主梁 | 7004-00365 | 工字钢 I28b |  | 工字钢 I28b-(S-28) |  | 1 | 件 | Q235BF | 353.6 | 353.6 |  | 2018.01.30 |  |  |  | 00
8 | 7004-00315 | 主梁 | 7004-00366 | 侧盖板 |  | 侧盖板 5×260×(S-28) |  | 2 | 件 | Q235B | 55.8 | 111.6 |  | 2018.01.30 |  |  |  | 00
9 | 7004-00315 | 主梁 | 7004-00052 | 吊装管 |  | 吊装管φ89×5.75×370 |  | 2 | 件 |  | 4.3 | 8.6 | 借NF100-00 | 2018.01.30 |  |  |  | 00
10 | 7004-00315 | 主梁 | 7004-00367 | U型槽 |  | U型槽 5×350×325-(S-6) |  | 1 | 件 | Q235B | 215.3 | 215.3 |  | 2018.01.30 |  |  |  | 00
11 | 7004-00315 | 主梁 | 7004-00334 | 隔板 |  | 隔板 5×340×415 |  | 11 | 件 | Q235B | 5 | 55 | 借NF100-00 | 2018.01.30 |  |  |  | 00
12 | 7004-00315 | 主梁 | 7004-00335 | 燕尾板 |  | 燕尾板 6×480×400 |  | 1 | 件 | Q235B | 4.7 | 4.7 | 借NF100-00 | 2018.01.30 |  |  |  | 00
13 | 7004-00315 | 主梁 | 7004-00336 | 挂板 |  | 挂板 16×295×500 |  | 1 | 件 | Q235B | 15.1 | 15.1 | 借NF100-00 | 2018.01.30 |  |  |  | 00
14 | 7004-00315 | 主梁 | 7004-00337 | 堵头板 |  | 堵头板 6×570×730 |  | 1 | 件 | Q235B | 17.13 | 17.13 | 借NF100-00 | 2018.01.30 |  |  |  | 00
15 | 7004-00315 | 主梁 | 7004-00338 | 加强板 |  | 板 6×279×550 |  | 2 | 件 | Q235B | 4.6 | 9.2 | 借NF100-00 | 2018.01.30 |  |  |  | 00
16 | 7004-00315 | 主梁 | 7004-00339 | 挑线架 | M60331.1A | 挑线架 |  | 1 | 件 |  | 2.9 | 2.9 | 借NF100-00 | 2018.01.30 |  |  |  | 00
17 | 7004-00315 | 主梁 | 7004-00386 | 法兰板 |  | 板 12X590X730 |  | 1 | 件 | Q235B | 37.3 | 37.3 | 借NF100-00 | 2018.01.30 |  |  |  | 00
二级BOM 主梁 5T，9.5˂S≤10，6˂H0≤7.5m（图号：M60531）
1 | 7004-00316 | 主梁 | 9503-00152 | 筋板100（30）X50（20）t5 C15 |  | 板 5×50×100 |  | 5 | 件 |  | 0.2 | 1 |  | 2018.01.30 |  |  |  | 00
2 | 7004-00316 | 主梁 | 9401-01211 | GB/T70.1-2008 螺钉 M12x55 8.8S |  | GB/T 70.1 内六角螺钉 M12×55 |  | 4 | 件 |  | 0.062 | 0.248 |  | 2018.01.30 |  |  |  | 00
3 | 7004-00316 | 主梁 | 9401-01356 | GB/T41-2000 螺母M12-Ct.D3 |  | GB/T 41 螺母 M12 |  | 4 | 件 |  | 0.016 | 0.064 |  | 2018.01.30 |  |  |  | 00
4 | 7004-00316 | 主梁 | 9401-00825 | GB/T93-1987 垫圈12-Ct.D3 |  | GB/T 93 垫圈 12 |  | 4 | 件 |  | 0.006 | 0.024 |  | 2018.01.30 |  |  |  | 00
5 | 7004-00316 | 主梁 | 7001-00003 | 缓冲器 | M310501.1 | 缓冲器 |  | 2 | 件 |  | 1 | 2 | 借ND001-00 | 2018.01.30 |  |  |  | 00
6 | 7004-00316 | 主梁 | 7001-00004 | 缓冲器支架 | M310501.4 | 缓冲器支架 |  | 2 | 件 |  | 1 | 2 | 借ND001-00 | 2018.01.30 |  |  |  | 00
7 | 7004-00316 | 主梁 | 7004-00368 | 工字钢 I28b |  | 工字钢 I28b-(S-28) |  | 1 | 件 | Q235BF | 353.6 | 353.6 |  | 2018.01.30 |  |  |  | 00
8 | 7004-00316 | 主梁 | 7004-00369 | 侧盖板 |  | 侧盖板 5×260×(S-28) |  | 2 | 件 | Q235B | 55.8 | 111.6 |  | 2018.01.30 |  |  |  | 00
9 | 7004-00316 | 主梁 | 7004-00052 | 吊装管 |  | 吊装管φ89×5.75×370 |  | 2 | 件 |  | 4.3 | 8.6 | 借NF100-00 | 2018.01.30 |  |  |  | 00
10 | 7004-00316 | 主梁 | 7004-00370 | U型槽 |  | U型槽 5×350×325-(S-6) |  | 1 | 件 | Q235B | 215.3 | 215.3 |  | 2018.01.30 |  |  |  | 00
11 | 7004-00316 | 主梁 | 7004-00334 | 隔板 |  | 隔板 5×340×415 |  | 11 | 件 | Q235B | 5 | 55 | 借NF100-00 | 2018.01.30 |  |  |  | 00
12 | 7004-00316 | 主梁 | 7004-00335 | 燕尾板 |  | 燕尾板 6×480×400 |  | 1 | 件 | Q235B | 4.7 | 4.7 | 借NF100-00 | 2018.01.30 |  |  |  | 00
13 | 7004-00316 | 主梁 | 7004-00336 | 挂板 |  | 挂板 16×295×500 |  | 1 | 件 | Q235B | 15.1 | 15.1 | 借NF100-00 | 2018.01.30 |  |  |  | 00
14 | 7004-00316 | 主梁 | 7004-00337 | 堵头板 |  | 堵头板 6×570×730 |  | 1 | 件 | Q235B | 17.13 | 17.13 | 借NF100-00 | 2018.01.30 |  |  |  | 00
15 | 7004-00316 | 主梁 | 7004-00338 | 加强板 |  | 板 6×279×550 |  | 2 | 件 | Q235B | 4.6 | 9.2 | 借NF100-00 | 2018.01.30 |  |  |  | 00
16 | 7004-00316 | 主梁 | 7004-00339 | 挑线架 | M60331.1A | 挑线架 |  | 1 | 件 |  | 2.9 | 2.9 | 借NF100-00 | 2018.01.30 |  |  |  | 00
17 | 7004-00316 | 主梁 | 7004-00387 | 法兰板 |  | 板 12X590X730 |  | 1 | 件 | Q235B | 37.3 | 37.3 | 借NF100-00 | 2018.01.30 |  |  |  | 00
二级BOM 主梁 5T，10˂S≤10.5，6˂H0≤7.5m（图号：M60531）
1 | 7004-00317 | 主梁 | 9503-00152 | 筋板100（30）X50（20）t5 C15 |  | 板 5×50×100 |  | 5 | 件 |  | 0.2 | 1 |  | 2018.01.30 |  |  |  | 00
2 | 7004-00317 | 主梁 | 9401-01211 | GB/T70.1-2008 螺钉 M12x55 8.8S |  | GB/T 70.1 内六角螺钉 M12×55 |  | 4 | 件 |  | 0.062 | 0.248 |  | 2018.01.30 |  |  |  | 00
3 | 7004-00317 | 主梁 | 9401-01356 | GB/T41-2000 螺母M12-Ct.D3 |  | GB/T 41 螺母 M12 |  | 4 | 件 |  | 0.016 | 0.064 |  | 2018.01.30 |  |  |  | 00
4 | 7004-00317 | 主梁 | 9401-00825 | GB/T93-1987 垫圈12-Ct.D3 |  | GB/T 93 垫圈 12 |  | 4 | 件 |  | 0.006 | 0.024 |  | 2018.01.30 |  |  |  | 00
5 | 7004-00317 | 主梁 | 7001-00003 | 缓冲器 | M310501.1 | 缓冲器 |  | 2 | 件 |  | 1 | 2 | 借ND001-00 | 2018.01.30 |  |  |  | 00
6 | 7004-00317 | 主梁 | 7001-00004 | 缓冲器支架 | M310501.4 | 缓冲器支架 |  | 2 | 件 |  | 1 | 2 | 借ND001-00 | 2018.01.30 |  |  |  | 00
7 | 7004-00317 | 主梁 | 7004-00371 | 工字钢 I28b |  | 工字钢 I28b-(S-28) |  | 1 | 件 | Q235BF | 353.6 | 353.6 |  | 2018.01.30 |  |  |  | 00
8 | 7004-00317 | 主梁 | 7004-00372 | 侧盖板 |  | 侧盖板 5×260×(S-28) |  | 2 | 件 | Q235B | 55.8 | 111.6 |  | 2018.01.30 |  |  |  | 00
9 | 7004-00317 | 主梁 | 7004-00052 | 吊装管 |  | 吊装管φ89×5.75×370 |  | 2 | 件 |  | 4.3 | 8.6 | 借NF100-00 | 2018.01.30 |  |  |  | 00
10 | 7004-00317 | 主梁 | 7004-00373 | U型槽 |  | U型槽 5×350×325-(S-6) |  | 1 | 件 | Q235B | 215.3 | 215.3 |  | 2018.01.30 |  |  |  | 00
11 | 7004-00317 | 主梁 | 7004-00334 | 隔板 |  | 隔板 5×340×415 |  | 12 | 件 | Q235B | 5 | 60 | 借NF100-00 | 2018.01.30 |  |  |  | 00
12 | 7004-00317 | 主梁 | 7004-00335 | 燕尾板 |  | 燕尾板 6×480×400 |  | 1 | 件 | Q235B | 4.7 | 4.7 | 借NF100-00 | 2018.01.30 |  |  |  | 00
13 | 7004-00317 | 主梁 | 7004-00336 | 挂板 |  | 挂板 16×295×500 |  | 1 | 件 | Q235B | 15.1 | 15.1 | 借NF100-00 | 2018.01.30 |  |  |  | 00
14 | 7004-00317 | 主梁 | 7004-00337 | 堵头板 |  | 堵头板 6×570×730 |  | 1 | 件 | Q235B | 17.13 | 17.13 | 借NF100-00 | 2018.01.30 |  |  |  | 00
15 | 7004-00317 | 主梁 | 7004-00338 | 加强板 |  | 板 6×279×550 |  | 2 | 件 | Q235B | 4.6 | 9.2 | 借NF100-00 | 2018.01.30 |  |  |  | 00
16 | 7004-00317 | 主梁 | 7004-00339 | 挑线架 | M60331.1A | 挑线架 |  | 1 | 件 |  | 2.9 | 2.9 | 借NF100-00 | 2018.01.30 |  |  |  | 00
17 | 7004-00317 | 主梁 | 7004-00388 | 法兰板 |  | 板 12X590X730 |  | 1 | 件 | Q235B | 37.3 | 37.3 | 借NF100-00 | 2018.01.30 |  |  |  | 00
二级BOM 主梁 5T，10.5˂S≤11，6˂H0≤7.5m（图号：M60531）
1 | 7004-00318 | 主梁 | 9503-00152 | 筋板100（30）X50（20）t5 C15 |  | 板 5×50×100 |  | 5 | 件 |  | 0.2 | 1 |  | 2018.01.30 |  |  |  | 00
2 | 7004-00318 | 主梁 | 9401-01211 | GB/T70.1-2008 螺钉 M12x55 8.8S |  | GB/T 70.1 内六角螺钉 M12×55 |  | 4 | 件 |  | 0.062 | 0.248 |  | 2018.01.30 |  |  |  | 00
3 | 7004-00318 | 主梁 | 9401-01356 | GB/T41-2000 螺母M12-Ct.D3 |  | GB/T 41 螺母 M12 |  | 4 | 件 |  | 0.016 | 0.064 |  | 2018.01.30 |  |  |  | 00
4 | 7004-00318 | 主梁 | 9401-00825 | GB/T93-1987 垫圈12-Ct.D3 |  | GB/T 93 垫圈 12 |  | 4 | 件 |  | 0.006 | 0.024 |  | 2018.01.30 |  |  |  | 00
5 | 7004-00318 | 主梁 | 7001-00003 | 缓冲器 | M310501.1 | 缓冲器 |  | 2 | 件 |  | 1 | 2 | 借ND001-00 | 2018.01.30 |  |  |  | 00
6 | 7004-00318 | 主梁 | 7001-00004 | 缓冲器支架 | M310501.4 | 缓冲器支架 |  | 2 | 件 |  | 1 | 2 | 借ND001-00 | 2018.01.30 |  |  |  | 00
7 | 7004-00318 | 主梁 | 7004-00374 | 工字钢 I28b |  | 工字钢 I28b-(S-28) |  | 1 | 件 | Q235BF | 353.6 | 353.6 |  | 2018.01.30 |  |  |  | 00
8 | 7004-00318 | 主梁 | 7004-00375 | 侧盖板 |  | 侧盖板 5×260×(S-28) |  | 2 | 件 | Q235B | 55.8 | 111.6 |  | 2018.01.30 |  |  |  | 00
9 | 7004-00318 | 主梁 | 7004-00052 | 吊装管 |  | 吊装管φ89×5.75×370 |  | 2 | 件 |  | 4.3 | 8.6 | 借NF100-00 | 2018.01.30 |  |  |  | 00
10 | 7004-00318 | 主梁 | 7004-00376 | U型槽 |  | U型槽 5×350×325-(S-6) |  | 1 | 件 | Q235B | 215.3 | 215.3 |  | 2018.01.30 |  |  |  | 00
11 | 7004-00318 | 主梁 | 7004-00334 | 隔板 |  | 隔板 5×340×415 |  | 12 | 件 | Q235B | 5 | 60 | 借NF100-00 | 2018.01.30 |  |  |  | 00
12 | 7004-00318 | 主梁 | 7004-00335 | 燕尾板 |  | 燕尾板 6×480×400 |  | 1 | 件 | Q235B | 4.7 | 4.7 | 借NF100-00 | 2018.01.30 |  |  |  | 00
13 | 7004-00318 | 主梁 | 7004-00336 | 挂板 |  | 挂板 16×295×500 |  | 1 | 件 | Q235B | 15.1 | 15.1 | 借NF100-00 | 2018.01.30 |  |  |  | 00
14 | 7004-00318 | 主梁 | 7004-00337 | 堵头板 |  | 堵头板 6×570×730 |  | 1 | 件 | Q235B | 17.13 | 17.13 | 借NF100-00 | 2018.01.30 |  |  |  | 00
15 | 7004-00318 | 主梁 | 7004-00338 | 加强板 |  | 板 6×279×550 |  | 2 | 件 | Q235B | 4.6 | 9.2 | 借NF100-00 | 2018.01.30 |  |  |  | 00
16 | 7004-00318 | 主梁 | 7004-00339 | 挑线架 | M60331.1A | 挑线架 |  | 1 | 件 |  | 2.9 | 2.9 | 借NF100-00 | 2018.01.30 |  |  |  | 00
17 | 7004-00318 | 主梁 | 7004-00389 | 法兰板 |  | 板 12X590X730 |  | 1 | 件 | Q235B | 37.3 | 37.3 | 借NF100-00 | 2018.01.30 |  |  |  | 00
二级BOM 主梁 5T，11˂S≤11.5，4.4˂H0≤7.5m（图号：M60532）
1 | 7004-00319 | 主梁 | 9503-00152 | 筋板100（30）X50（20）t5 C15 |  | 板 5×50×100 |  | 5 | 件 |  | 0.16 | 0.8 |  | 2018.01.30 |  |  |  | 00
2 | 7004-00319 | 主梁 | 9401-01211 | GB/T70.1-2008 螺钉 M12x55 8.8S |  | GB/T 70.1 内六角螺钉 M12×55 |  | 4 | 件 |  | 0.062 | 0.248 |  | 2018.01.30 |  |  |  | 00
3 | 7004-00319 | 主梁 | 9401-01356 | GB/T41-2000 螺母M12-Ct.D3 |  | GB/T 41 螺母 M12 |  | 4 | 件 |  | 0.016 | 0.064 |  | 2018.01.30 |  |  |  | 00
4 | 7004-00319 | 主梁 | 9401-00825 | GB/T93-1987 垫圈12-Ct.D3 |  | GB/T 93 垫圈 12 |  | 4 | 件 |  | 0.006 | 0.024 |  | 2018.01.30 |  |  |  | 00
5 | 7004-00319 | 主梁 | 7001-00003 | 缓冲器 | M310501.1 | 缓冲器 |  | 2 | 件 |  | 1 | 2 | 借ND001-00 | 2018.01.30 |  |  |  | 00
6 | 7004-00319 | 主梁 | 7001-00004 | 缓冲器支架 | M310501.4 | 缓冲器支架 |  | 2 | 件 |  | 1 | 2 | 借ND001-00 | 2018.01.30 |  |  |  | 00
7 | 7004-00319 | 主梁 | 7004-00390 | 工字钢 I28b |  | 工字钢 I28b-(S-28) | 是 | 1 | 件 | Q235BF | 550 | 550 |  | 2018.01.30 |  |  |  | 00
8 | 7004-00319 | 主梁 | 7004-00391 | 侧盖板 |  | 侧盖板 5×260×(S-28) | 是 | 2 | 件 | Q235B | 117 | 234 |  | 2018.01.30 |  |  |  | 00
9 | 7004-00319 | 主梁 | 7004-00052 | 吊装管 |  | 吊装管φ89×5.75×370 |  | 2 | 件 |  | 4.3 | 8.6 | 借NF100-00 | 2018.01.30 |  |  |  | 00
10 | 7004-00319 | 主梁 | 7004-00392 | U型槽 |  | U型槽 5×350×325-(S-6) | 是 | 1 | 件 | Q235B | 451 | 451 |  | 2018.01.30 |  |  |  | 00
11 | 7004-00319 | 主梁 | 7004-00393 | 隔板 |  | 隔板 5×340×415 |  | 13 | 件 | Q235B | 4.99 | 64.87 | 借NF100-00 | 2018.01.30 |  |  |  | 00
12 | 7004-00319 | 主梁 | 7004-00394 | 燕尾板 |  | 燕尾板 6×420×400 |  | 1 | 件 | Q235B | 5.4 | 5.4 | 借NF100-00 | 2018.01.30 |  |  |  | 00
13 | 7004-00319 | 主梁 | 7004-00395 | 挂板 |  | 挂板 16×295×560 |  | 1 | 件 | Q235B | 15.1 | 15.1 | 借NF100-00 | 2018.01.30 |  |  |  | 00
14 | 7004-00319 | 主梁 | 7004-00396 | 堵头板 |  | 堵头板 6×570×710 |  | 1 | 件 | Q235B | 16.67 | 16.67 | 借NF100-00 | 2018.01.30 |  |  |  | 00
15 | 7004-00319 | 主梁 | 7004-00397 | 加强板 |  | 板 6×280×450 |  | 2 | 件 | Q235B | 4.6 | 9.2 | 借NF100-00 | 2018.01.30 |  |  |  | 00
16 | 7004-00319 | 主梁 | 7004-00398 | 挑线架 | M60331.1A | 挑线架 |  | 1 | 件 |  | 2.9 | 2.9 | 借NF100-00 | 2018.01.30 |  |  |  | 00
17 | 7004-00319 | 主梁 | 7004-00399 | 法兰板 |  | 板 12×590×630 |  | 1 | 件 | Q235B | 37.3 | 37.3 | 借NF100-00 | 2018.01.30 |  |  |  | 00
二级BOM 主梁 5T，11.5˂S≤12，4.4˂H0≤7.5m（图号：M60532）
1 | 7004-00320 | 主梁 | 9503-00152 | 筋板100（30）X50（20）t5 C15 |  | 板 5×50×100 |  | 5 | 件 |  | 0.16 | 0.8 |  | 2018.01.30 |  |  |  | 00
2 | 7004-00320 | 主梁 | 9401-01211 | GB/T70.1-2008 螺钉 M12x55 8.8S |  | GB/T 70.1 内六角螺钉 M12×55 |  | 4 | 件 |  | 0.062 | 0.248 |  | 2018.01.30 |  |  |  | 00
3 | 7004-00320 | 主梁 | 9401-01356 | GB/T41-2000 螺母M12-Ct.D3 |  | GB/T 41 螺母 M12 |  | 4 | 件 |  | 0.016 | 0.064 |  | 2018.01.30 |  |  |  | 00
4 | 7004-00320 | 主梁 | 9401-00825 | GB/T93-1987 垫圈12-Ct.D3 |  | GB/T 93 垫圈 12 |  | 4 | 件 |  | 0.006 | 0.024 |  | 2018.01.30 |  |  |  | 00
5 | 7004-00320 | 主梁 | 7001-00003 | 缓冲器 | M310501.1 | 缓冲器 |  | 2 | 件 |  | 1 | 2 | 借ND001-00 | 2018.01.30 |  |  |  | 00
6 | 7004-00320 | 主梁 | 7001-00004 | 缓冲器支架 | M310501.4 | 缓冲器支架 |  | 2 | 件 |  | 1 | 2 | 借ND001-00 | 2018.01.30 |  |  |  | 00
7 | 7004-00320 | 主梁 | 7004-00400 | 工字钢 I28b |  | 工字钢 I28b-(S-28) | 是 | 1 | 件 | Q235BF | 550 | 550 |  | 2018.01.30 |  |  |  | 00
8 | 7004-00320 | 主梁 | 7004-00401 | 侧盖板 |  | 侧盖板 5×260×(S-28) | 是 | 2 | 件 | Q235B | 117 | 234 |  | 2018.01.30 |  |  |  | 00
9 | 7004-00320 | 主梁 | 7004-00052 | 吊装管 |  | 吊装管φ89×5.75×370 |  | 2 | 件 |  | 4.3 | 8.6 | 借NF100-00 | 2018.01.30 |  |  |  | 00
10 | 7004-00320 | 主梁 | 7004-00402 | U型槽 |  | U型槽 5×350×325-(S-6) | 是 | 1 | 件 | Q235B | 451 | 451 |  | 2018.01.30 |  |  |  | 00
11 | 7004-00320 | 主梁 | 7004-00393 | 隔板 |  | 隔板 5×340×415 |  | 13 | 件 | Q235B | 4.99 | 64.87 | 借NF100-00 | 2018.01.30 |  |  |  | 00
12 | 7004-00320 | 主梁 | 7004-00394 | 燕尾板 |  | 燕尾板 6×420×400 |  | 1 | 件 | Q235B | 5.4 | 5.4 | 借NF100-00 | 2018.01.30 |  |  |  | 00
13 | 7004-00320 | 主梁 | 7004-00395 | 挂板 |  | 挂板 16×295×560 |  | 1 | 件 | Q235B | 15.1 | 15.1 | 借NF100-00 | 2018.01.30 |  |  |  | 00
14 | 7004-00320 | 主梁 | 7004-00396 | 堵头板 |  | 堵头板 6×570×710 |  | 1 | 件 | Q235B | 16.67 | 16.67 | 借NF100-00 | 2018.01.30 |  |  |  | 00
15 | 7004-00320 | 主梁 | 7004-00397 | 加强板 |  | 板 6×280×450 |  | 2 | 件 | Q235B | 4.6 | 9.2 | 借NF100-00 | 2018.01.30 |  |  |  | 00
16 | 7004-00320 | 主梁 | 7004-00398 | 挑线架 | M60331.1A | 挑线架 |  | 1 | 件 |  | 2.9 | 2.9 | 借NF100-00 | 2018.01.30 |  |  |  | 00
17 | 7004-00320 | 主梁 | 7004-00399 | 法兰板 |  | 板 12×590×630 |  | 1 | 件 | Q235B | 37.3 | 37.3 | 借NF100-00 | 2018.01.30 |  |  |  | 00
二级BOM 主梁 5T，12˂S≤12.5，4.4˂H0≤7.5m（图号：M60532）
1 | 7004-00321 | 主梁 | 9503-00152 | 筋板100（30）X50（20）t5 C15 |  | 板 5×50×100 |  | 5 | 件 |  | 0.16 | 0.8 |  | 2018.01.30 |  |  |  | 00
2 | 7004-00321 | 主梁 | 9401-01211 | GB/T70.1-2008 螺钉 M12x55 8.8S |  | GB/T 70.1 内六角螺钉 M12×55 |  | 4 | 件 |  | 0.062 | 0.248 |  | 2018.01.30 |  |  |  | 00
3 | 7004-00321 | 主梁 | 9401-01356 | GB/T41-2000 螺母M12-Ct.D3 |  | GB/T 41 螺母 M12 |  | 4 | 件 |  | 0.016 | 0.064 |  | 2018.01.30 |  |  |  | 00
4 | 7004-00321 | 主梁 | 9401-00825 | GB/T93-1987 垫圈12-Ct.D3 |  | GB/T 93 垫圈 12 |  | 4 | 件 |  | 0.006 | 0.024 |  | 2018.01.30 |  |  |  | 00
5 | 7004-00321 | 主梁 | 7001-00003 | 缓冲器 | M310501.1 | 缓冲器 |  | 2 | 件 |  | 1 | 2 | 借ND001-00 | 2018.01.30 |  |  |  | 00
6 | 7004-00321 | 主梁 | 7001-00004 | 缓冲器支架 | M310501.4 | 缓冲器支架 |  | 2 | 件 |  | 1 | 2 | 借ND001-00 | 2018.01.30 |  |  |  | 00
7 | 7004-00321 | 主梁 | 7004-00403 | 工字钢 I28b |  | 工字钢 I28b-(S-28) | 是 | 1 | 件 | Q235BF | 550 | 550 |  | 2018.01.30 |  |  |  | 00
8 | 7004-00321 | 主梁 | 7004-00404 | 侧盖板 |  | 侧盖板 5×260×(S-28) | 是 | 2 | 件 | Q235B | 117 | 234 |  | 2018.01.30 |  |  |  | 00
9 | 7004-00321 | 主梁 | 7004-00052 | 吊装管 |  | 吊装管φ89×5.75×370 |  | 2 | 件 |  | 4.3 | 8.6 | 借NF100-00 | 2018.01.30 |  |  |  | 00
10 | 7004-00321 | 主梁 | 7004-00405 | U型槽 |  | U型槽 5×350×325-(S-6) | 是 | 1 | 件 | Q235B | 451 | 451 |  | 2018.01.30 |  |  |  | 00
11 | 7004-00321 | 主梁 | 7004-00393 | 隔板 |  | 隔板 5×340×415 |  | 14 | 件 | Q235B | 4.99 | 69.86 | 借NF100-00 | 2018.01.30 |  |  |  | 00
12 | 7004-00321 | 主梁 | 7004-00394 | 燕尾板 |  | 燕尾板 6×420×400 |  | 1 | 件 | Q235B | 5.4 | 5.4 | 借NF100-00 | 2018.01.30 |  |  |  | 00
13 | 7004-00321 | 主梁 | 7004-00395 | 挂板 |  | 挂板 16×295×560 |  | 1 | 件 | Q235B | 15.1 | 15.1 | 借NF100-00 | 2018.01.30 |  |  |  | 00
14 | 7004-00321 | 主梁 | 7004-00396 | 堵头板 |  | 堵头板 6×570×710 |  | 1 | 件 | Q235B | 16.67 | 16.67 | 借NF100-00 | 2018.01.30 |  |  |  | 00
15 | 7004-00321 | 主梁 | 7004-00397 | 加强板 |  | 板 6×280×450 |  | 2 | 件 | Q235B | 4.6 | 9.2 | 借NF100-00 | 2018.01.30 |  |  |  | 00
16 | 7004-00321 | 主梁 | 7004-00398 | 挑线架 | M60331.1A | 挑线架 |  | 1 | 件 |  | 2.9 | 2.9 | 借NF100-00 | 2018.01.30 |  |  |  | 00
17 | 7004-00321 | 主梁 | 7004-00399 | 法兰板 |  | 板 12×590×630 |  | 1 | 件 | Q235B | 37.3 | 37.3 | 借NF100-00 | 2018.01.30 |  |  |  | 00
二级BOM 主梁 5T，12.5˂S≤13，4.4˂H0≤7.5m（图号：M60532）
1 | 7004-00322 | 主梁 | 9503-00152 | 筋板100（30）X50（20）t5 C15 |  | 板 5×50×100 |  | 5 | 件 |  | 0.16 | 0.8 |  | 2018.01.30 |  |  |  | 00
2 | 7004-00322 | 主梁 | 9401-01211 | GB/T70.1-2008 螺钉 M12x55 8.8S |  | GB/T 70.1 内六角螺钉 M12×55 |  | 4 | 件 |  | 0.062 | 0.248 |  | 2018.01.30 |  |  |  | 00
3 | 7004-00322 | 主梁 | 9401-01356 | GB/T41-2000 螺母M12-Ct.D3 |  | GB/T 41 螺母 M12 |  | 4 | 件 |  | 0.016 | 0.064 |  | 2018.01.30 |  |  |  | 00
4 | 7004-00322 | 主梁 | 9401-00825 | GB/T93-1987 垫圈12-Ct.D3 |  | GB/T 93 垫圈 12 |  | 4 | 件 |  | 0.006 | 0.024 |  | 2018.01.30 |  |  |  | 00
5 | 7004-00322 | 主梁 | 7001-00003 | 缓冲器 | M310501.1 | 缓冲器 |  | 2 | 件 |  | 1 | 2 | 借ND001-00 | 2018.01.30 |  |  |  | 00
6 | 7004-00322 | 主梁 | 7001-00004 | 缓冲器支架 | M310501.4 | 缓冲器支架 |  | 2 | 件 |  | 1 | 2 | 借ND001-00 | 2018.01.30 |  |  |  | 00
7 | 7004-00322 | 主梁 | 7004-00406 | 工字钢 I28b |  | 工字钢 I28b-(S-28) | 是 | 1 | 件 | Q235BF | 550 | 550 |  | 2018.01.30 |  |  |  | 00
8 | 7004-00322 | 主梁 | 7004-00407 | 侧盖板 |  | 侧盖板 5×260×(S-28) | 是 | 2 | 件 | Q235B | 117 | 234 |  | 2018.01.30 |  |  |  | 00
9 | 7004-00322 | 主梁 | 7004-00052 | 吊装管 |  | 吊装管φ89×5.75×370 |  | 2 | 件 |  | 4.3 | 8.6 | 借NF100-00 | 2018.01.30 |  |  |  | 00
10 | 7004-00322 | 主梁 | 7004-00408 | U型槽 |  | U型槽 5×350×325-(S-6) | 是 | 1 | 件 | Q235B | 451 | 451 |  | 2018.01.30 |  |  |  | 00
11 | 7004-00322 | 主梁 | 7004-00393 | 隔板 |  | 隔板 5×340×415 |  | 14 | 件 | Q235B | 4.99 | 69.86 | 借NF100-00 | 2018.01.30 |  |  |  | 00
12 | 7004-00322 | 主梁 | 7004-00394 | 燕尾板 |  | 燕尾板 6×420×400 |  | 1 | 件 | Q235B | 5.4 | 5.4 | 借NF100-00 | 2018.01.30 |  |  |  | 00
13 | 7004-00322 | 主梁 | 7004-00395 | 挂板 |  | 挂板 16×295×560 |  | 1 | 件 | Q235B | 15.1 | 15.1 | 借NF100-00 | 2018.01.30 |  |  |  | 00
14 | 7004-00322 | 主梁 | 7004-00396 | 堵头板 |  | 堵头板 6×570×710 |  | 1 | 件 | Q235B | 16.67 | 16.67 | 借NF100-00 | 2018.01.30 |  |  |  | 00
15 | 7004-00322 | 主梁 | 7004-00397 | 加强板 |  | 板 6×280×450 |  | 2 | 件 | Q235B | 4.6 | 9.2 | 借NF100-00 | 2018.01.30 |  |  |  | 00
16 | 7004-00322 | 主梁 | 7004-00398 | 挑线架 | M60331.1A | 挑线架 |  | 1 | 件 |  | 2.9 | 2.9 | 借NF100-00 | 2018.01.30 |  |  |  | 00
17 | 7004-00322 | 主梁 | 7004-00399 | 法兰板 |  | 板 12×590×630 |  | 1 | 件 | Q235B | 37.3 | 37.3 | 借NF100-00 | 2018.01.30 |  |  |  | 00
二级BOM 主梁 5T，13˂S≤13.5，4.4˂H0≤7.5m（图号：M60532）
1 | 7004-00323 | 主梁 | 9503-00152 | 筋板100（30）X50（20）t5 C15 |  | 板 5×50×100 |  | 5 | 件 |  | 0.16 | 0.8 |  | 2018.01.30 |  |  |  | 00
2 | 7004-00323 | 主梁 | 9401-01211 | GB/T70.1-2008 螺钉 M12x55 8.8S |  | GB/T 70.1 内六角螺钉 M12×55 |  | 4 | 件 |  | 0.062 | 0.248 |  | 2018.01.30 |  |  |  | 00
3 | 7004-00323 | 主梁 | 9401-01356 | GB/T41-2000 螺母M12-Ct.D3 |  | GB/T 41 螺母 M12 |  | 4 | 件 |  | 0.016 | 0.064 |  | 2018.01.30 |  |  |  | 00
4 | 7004-00323 | 主梁 | 9401-00825 | GB/T93-1987 垫圈12-Ct.D3 |  | GB/T 93 垫圈 12 |  | 4 | 件 |  | 0.006 | 0.024 |  | 2018.01.30 |  |  |  | 00
5 | 7004-00323 | 主梁 | 7001-00003 | 缓冲器 | M310501.1 | 缓冲器 |  | 2 | 件 |  | 1 | 2 | 借ND001-00 | 2018.01.30 |  |  |  | 00
6 | 7004-00323 | 主梁 | 7001-00004 | 缓冲器支架 | M310501.4 | 缓冲器支架 |  | 2 | 件 |  | 1 | 2 | 借ND001-00 | 2018.01.30 |  |  |  | 00
7 | 7004-00323 | 主梁 | 7004-00409 | 工字钢 I28b |  | 工字钢 I28b-(S-28) | 是 | 1 | 件 | Q235BF | 550 | 550 |  | 2018.01.30 |  |  |  | 00
8 | 7004-00323 | 主梁 | 7004-00410 | 侧盖板 |  | 侧盖板 5×260×(S-28) | 是 | 2 | 件 | Q235B | 117 | 234 |  | 2018.01.30 |  |  |  | 00
9 | 7004-00323 | 主梁 | 7004-00052 | 吊装管 |  | 吊装管φ89×5.75×370 |  | 2 | 件 |  | 4.3 | 8.6 | 借NF100-00 | 2018.01.30 |  |  |  | 00
10 | 7004-00323 | 主梁 | 7004-00411 | U型槽 |  | U型槽 5×350×325-(S-6) | 是 | 1 | 件 | Q235B | 451 | 451 |  | 2018.01.30 |  |  |  | 00
11 | 7004-00323 | 主梁 | 7004-00393 | 隔板 |  | 隔板 5×340×415 |  | 15 | 件 | Q235B | 4.99 | 74.85 | 借NF100-00 | 2018.01.30 |  |  |  | 00
12 | 7004-00323 | 主梁 | 7004-00394 | 燕尾板 |  | 燕尾板 6×420×400 |  | 1 | 件 | Q235B | 5.4 | 5.4 | 借NF100-00 | 2018.01.30 |  |  |  | 00
13 | 7004-00323 | 主梁 | 7004-00395 | 挂板 |  | 挂板 16×295×560 |  | 1 | 件 | Q235B | 15.1 | 15.1 | 借NF100-00 | 2018.01.30 |  |  |  | 00
14 | 7004-00323 | 主梁 | 7004-00396 | 堵头板 |  | 堵头板 6×570×710 |  | 1 | 件 | Q235B | 16.67 | 16.67 | 借NF100-00 | 2018.01.30 |  |  |  | 00
15 | 7004-00323 | 主梁 | 7004-00397 | 加强板 |  | 板 6×280×450 |  | 2 | 件 | Q235B | 4.6 | 9.2 | 借NF100-00 | 2018.01.30 |  |  |  | 00
16 | 7004-00323 | 主梁 | 7004-00398 | 挑线架 | M60331.1A | 挑线架 |  | 1 | 件 |  | 2.9 | 2.9 | 借NF100-00 | 2018.01.30 |  |  |  | 00
17 | 7004-00323 | 主梁 | 7004-00399 | 法兰板 |  | 板 12×590×630 |  | 1 | 件 | Q235B | 37.3 | 37.3 | 借NF100-00 | 2018.01.30 |  |  |  | 00
二级BOM 主梁 5T，13.5˂S≤14，4.4˂H0≤7.5m（图号：M60532）
1 | 7004-00324 | 主梁 | 9503-00152 | 筋板100（30）X50（20）t5 C15 |  | 板 5×50×100 |  | 5 | 件 |  | 0.16 | 0.8 |  | 2018.01.30 |  |  |  | 00
2 | 7004-00324 | 主梁 | 9401-01211 | GB/T70.1-2008 螺钉 M12x55 8.8S |  | GB/T 70.1 内六角螺钉 M12×55 |  | 4 | 件 |  | 0.062 | 0.248 |  | 2018.01.30 |  |  |  | 00
3 | 7004-00324 | 主梁 | 9401-01356 | GB/T41-2000 螺母M12-Ct.D3 |  | GB/T 41 螺母 M12 |  | 4 | 件 |  | 0.016 | 0.064 |  | 2018.01.30 |  |  |  | 00
4 | 7004-00324 | 主梁 | 9401-00825 | GB/T93-1987 垫圈12-Ct.D3 |  | GB/T 93 垫圈 12 |  | 4 | 件 |  | 0.006 | 0.024 |  | 2018.01.30 |  |  |  | 00
5 | 7004-00324 | 主梁 | 7001-00003 | 缓冲器 | M310501.1 | 缓冲器 |  | 2 | 件 |  | 1 | 2 | 借ND001-00 | 2018.01.30 |  |  |  | 00
6 | 7004-00324 | 主梁 | 7001-00004 | 缓冲器支架 | M310501.4 | 缓冲器支架 |  | 2 | 件 |  | 1 | 2 | 借ND001-00 | 2018.01.30 |  |  |  | 00
7 | 7004-00324 | 主梁 | 7004-00412 | 工字钢 I28b |  | 工字钢 I28b-(S-28) | 是 | 1 | 件 | Q235BF | 550 | 550 |  | 2018.01.30 |  |  |  | 00
8 | 7004-00324 | 主梁 | 7004-00413 | 侧盖板 |  | 侧盖板 5×260×(S-28) | 是 | 2 | 件 | Q235B | 117 | 234 |  | 2018.01.30 |  |  |  | 00
9 | 7004-00324 | 主梁 | 7004-00052 | 吊装管 |  | 吊装管φ89×5.75×370 |  | 2 | 件 |  | 4.3 | 8.6 | 借NF100-00 | 2018.01.30 |  |  |  | 00
10 | 7004-00324 | 主梁 | 7004-00414 | U型槽 |  | U型槽 5×350×325-(S-6) | 是 | 1 | 件 | Q235B | 451 | 451 |  | 2018.01.30 |  |  |  | 00
11 | 7004-00324 | 主梁 | 7004-00393 | 隔板 |  | 隔板 5×340×415 |  | 15 | 件 | Q235B | 4.99 | 74.85 | 借NF100-00 | 2018.01.30 |  |  |  | 00
12 | 7004-00324 | 主梁 | 7004-00394 | 燕尾板 |  | 燕尾板 6×420×400 |  | 1 | 件 | Q235B | 5.4 | 5.4 | 借NF100-00 | 2018.01.30 |  |  |  | 00
13 | 7004-00324 | 主梁 | 7004-00395 | 挂板 |  | 挂板 16×295×560 |  | 1 | 件 | Q235B | 15.1 | 15.1 | 借NF100-00 | 2018.01.30 |  |  |  | 00
14 | 7004-00324 | 主梁 | 7004-00396 | 堵头板 |  | 堵头板 6×570×710 |  | 1 | 件 | Q235B | 16.67 | 16.67 | 借NF100-00 | 2018.01.30 |  |  |  | 00
15 | 7004-00324 | 主梁 | 7004-00397 | 加强板 |  | 板 6×280×450 |  | 2 | 件 | Q235B | 4.6 | 9.2 | 借NF100-00 | 2018.01.30 |  |  |  | 00
16 | 7004-00324 | 主梁 | 7004-00398 | 挑线架 | M60331.1A | 挑线架 |  | 1 | 件 |  | 2.9 | 2.9 | 借NF100-00 | 2018.01.30 |  |  |  | 00
17 | 7004-00324 | 主梁 | 7004-00399 | 法兰板 |  | 板 12×590×630 |  | 1 | 件 | Q235B | 37.3 | 37.3 | 借NF100-00 | 2018.01.30 |  |  |  | 00
二级BOM 主梁 5T，14˂S≤14.5，4.4˂H0≤7.5m（图号：M60533）
1 | 7004-00325 | 主梁 | 9503-00152 | 筋板100（30）X50（20）t5 C15 |  | 板 5×50×100 |  | 5 | 件 |  | 0.16 | 0.8 |  | 2018.01.30 |  |  |  | 00
2 | 7004-00325 | 主梁 | 9401-01211 | GB/T70.1-2008 螺钉 M12x55 8.8S |  | GB/T 70.1 内六角螺钉 M12×55 |  | 4 | 件 |  | 0.062 | 0.248 |  | 2018.01.30 |  |  |  | 00
3 | 7004-00325 | 主梁 | 9401-01356 | GB/T41-2000 螺母M12-Ct.D3 |  | GB/T 41 螺母 M12 |  | 4 | 件 |  | 0.016 | 0.064 |  | 2018.01.30 |  |  |  | 00
4 | 7004-00325 | 主梁 | 9401-00825 | GB/T93-1987 垫圈12-Ct.D3 |  | GB/T 93 垫圈 12 |  | 4 | 件 |  | 0.006 | 0.024 |  | 2018.01.30 |  |  |  | 00
5 | 7004-00325 | 主梁 | 7001-00003 | 缓冲器 | M310501.1 | 缓冲器 |  | 2 | 件 |  | 1 | 2 | 借ND001-00 | 2018.01.30 |  |  |  | 00
6 | 7004-00325 | 主梁 | 7001-00004 | 缓冲器支架 | M310501.4 | 缓冲器支架 |  | 2 | 件 |  | 1 | 2 | 借ND001-00 | 2018.01.30 |  |  |  | 00
7 | 7004-00325 | 主梁 | 7004-00415 | 工字钢 I28b |  | 工字钢 I28b-(S-28) | 是 | 1 | 件 | Q235BF | 935.7 | 935.7 |  | 2018.01.30 |  |  |  | 00
8 | 7004-00325 | 主梁 | 7004-00416 | 侧盖板 |  | 侧盖板 5×300×(S-28) | 是 | 2 | 件 | Q235B | 170.35 | 340.7 |  | 2018.01.30 |  |  |  | 00
9 | 7004-00325 | 主梁 | 7004-00052 | 吊装管 |  | 吊装管φ89×5.75×420 |  | 2 | 件 |  | 5 | 10 | 借NF100-00 | 2018.01.30 |  |  |  | 00
10 | 7004-00325 | 主梁 | 7004-00417 | U型槽 |  | U型槽 5×350×370-(S+30) | 是 | 1 | 件 | Q235B | 649.5 | 649.5 |  | 2018.01.30 |  |  |  | 00
11 | 7004-00325 | 主梁 | 7004-00418 | 隔板 |  | 隔板 5×340×495 |  | 15 | 件 | Q235B | 6.66 | 99.9 | 借NF100-00 | 2018.01.30 |  |  |  | 00
12 | 7004-00325 | 主梁 | 7004-00419 | 燕尾板 |  | 燕尾板 6×480×450 |  | 1 | 件 | Q235B | 6.75 | 6.75 | 借NF100-00 | 2018.01.30 |  |  |  | 00
13 | 7004-00325 | 主梁 | 7004-00420 | 挂板 |  | 挂板 16×295×560 |  | 1 | 件 | Q235B | 16.88 | 16.88 | 借NF100-00 | 2018.01.30 |  |  |  | 00
14 | 7004-00325 | 主梁 | 7004-00421 | 堵头板 |  | 堵头板 6×570×810 |  | 1 | 件 | Q235B | 19.87 | 19.87 | 借NF100-00 | 2018.01.30 |  |  |  | 00
15 | 7004-00325 | 主梁 | 7004-00422 | 加强板 |  | 板 6×279×510 |  | 2 | 件 | Q235B | 5.26 | 10.52 | 借NF100-00 | 2018.01.30 |  |  |  | 00
16 | 7004-00325 | 主梁 | 7004-00423 | 挑线架 | M60331.1A | 挑线架 |  | 1 | 件 |  | 2.9 | 2.9 | 借NF100-00 | 2018.01.30 |  |  |  | 00
17 | 7004-00325 | 主梁 | 7004-00424 | 法兰板 |  | 板 12×590×730 |  | 1 | 件 | Q235B | 43.1 | 43.1 | 借NF100-00 | 2018.01.30 |  |  |  | 00
二级BOM 主梁 5T，14.5˂S≤15，4.4˂H0≤7.5m（图号：M60533）
1 | 7004-00326 | 主梁 | 9503-00152 | 筋板100（30）X50（20）t5 C15 |  | 板 5×50×100 |  | 5 | 件 |  | 0.16 | 0.8 |  | 2018.01.30 |  |  |  | 00
2 | 7004-00326 | 主梁 | 9401-01211 | GB/T70.1-2008 螺钉 M12x55 8.8S |  | GB/T 70.1 内六角螺钉 M12×55 |  | 4 | 件 |  | 0.062 | 0.248 |  | 2018.01.30 |  |  |  | 00
3 | 7004-00326 | 主梁 | 9401-01356 | GB/T41-2000 螺母M12-Ct.D3 |  | GB/T 41 螺母 M12 |  | 4 | 件 |  | 0.016 | 0.064 |  | 2018.01.30 |  |  |  | 00
4 | 7004-00326 | 主梁 | 9401-00825 | GB/T93-1987 垫圈12-Ct.D3 |  | GB/T 93 垫圈 12 |  | 4 | 件 |  | 0.006 | 0.024 |  | 2018.01.30 |  |  |  | 00
5 | 7004-00326 | 主梁 | 7001-00003 | 缓冲器 | M310501.1 | 缓冲器 |  | 2 | 件 |  | 1 | 2 | 借ND001-00 | 2018.01.30 |  |  |  | 00
6 | 7004-00326 | 主梁 | 7001-00004 | 缓冲器支架 | M310501.4 | 缓冲器支架 |  | 2 | 件 |  | 1 | 2 | 借ND001-00 | 2018.01.30 |  |  |  | 00
7 | 7004-00326 | 主梁 | 7004-00425 | 工字钢 I28b |  | 工字钢 I28b-(S-28) | 是 | 1 | 件 | Q235BF | 935.7 | 935.7 |  | 2018.01.30 |  |  |  | 00
8 | 7004-00326 | 主梁 | 7004-00426 | 侧盖板 |  | 侧盖板 5×300×(S-28) | 是 | 2 | 件 | Q235B | 170.35 | 340.7 |  | 2018.01.30 |  |  |  | 00
9 | 7004-00326 | 主梁 | 7004-00052 | 吊装管 |  | 吊装管φ89×5.75×420 |  | 2 | 件 |  | 5 | 10 | 借NF100-00 | 2018.01.30 |  |  |  | 00
10 | 7004-00326 | 主梁 | 7004-00427 | U型槽 |  | U型槽 5×350×370-(S+30) | 是 | 1 | 件 | Q235B | 649.5 | 649.5 |  | 2018.01.30 |  |  |  | 00
11 | 7004-00326 | 主梁 | 7004-00418 | 隔板 |  | 隔板 5×340×495 |  | 15 | 件 | Q235B | 6.66 | 99.9 | 借NF100-00 | 2018.01.30 |  |  |  | 00
12 | 7004-00326 | 主梁 | 7004-00419 | 燕尾板 |  | 燕尾板 6×480×450 |  | 1 | 件 | Q235B | 6.75 | 6.75 | 借NF100-00 | 2018.01.30 |  |  |  | 00
13 | 7004-00326 | 主梁 | 7004-00420 | 挂板 |  | 挂板 16×295×560 |  | 1 | 件 | Q235B | 16.88 | 16.88 | 借NF100-00 | 2018.01.30 |  |  |  | 00
14 | 7004-00326 | 主梁 | 7004-00421 | 堵头板 |  | 堵头板 6×570×810 |  | 1 | 件 | Q235B | 19.87 | 19.87 | 借NF100-00 | 2018.01.30 |  |  |  | 00
15 | 7004-00326 | 主梁 | 7004-00422 | 加强板 |  | 板 6×279×510 |  | 2 | 件 | Q235B | 5.26 | 10.52 | 借NF100-00 | 2018.01.30 |  |  |  | 00
16 | 7004-00326 | 主梁 | 7004-00423 | 挑线架 | M60331.1A | 挑线架 |  | 1 | 件 |  | 2.9 | 2.9 | 借NF100-00 | 2018.01.30 |  |  |  | 00
17 | 7004-00326 | 主梁 | 7004-00424 | 法兰板 |  | 板 12×590×730 |  | 1 | 件 | Q235B | 43.1 | 43.1 | 借NF100-00 | 2018.01.30 |  |  |  | 00
二级BOM 主梁 5T，15˂S≤15.5，4.4˂H0≤7.5m（图号：M60533）
1 | 7004-00327 | 主梁 | 9503-00152 | 筋板100（30）X50（20）t5 C15 |  | 板 5×50×100 |  | 5 | 件 |  | 0.16 | 0.8 |  | 2018.01.30 |  |  |  | 00
2 | 7004-00327 | 主梁 | 9401-01211 | GB/T70.1-2008 螺钉 M12x55 8.8S |  | GB/T 70.1 内六角螺钉 M12×55 |  | 4 | 件 |  | 0.062 | 0.248 |  | 2018.01.30 |  |  |  | 00
3 | 7004-00327 | 主梁 | 9401-01356 | GB/T41-2000 螺母M12-Ct.D3 |  | GB/T 41 螺母 M12 |  | 4 | 件 |  | 0.016 | 0.064 |  | 2018.01.30 |  |  |  | 00
4 | 7004-00327 | 主梁 | 9401-00825 | GB/T93-1987 垫圈12-Ct.D3 |  | GB/T 93 垫圈 12 |  | 4 | 件 |  | 0.006 | 0.024 |  | 2018.01.30 |  |  |  | 00
5 | 7004-00327 | 主梁 | 7001-00003 | 缓冲器 | M310501.1 | 缓冲器 |  | 2 | 件 |  | 1 | 2 | 借ND001-00 | 2018.01.30 |  |  |  | 00
6 | 7004-00327 | 主梁 | 7001-00004 | 缓冲器支架 | M310501.4 | 缓冲器支架 |  | 2 | 件 |  | 1 | 2 | 借ND001-00 | 2018.01.30 |  |  |  | 00
7 | 7004-00327 | 主梁 | 7004-00428 | 工字钢 I28b |  | 工字钢 I28b-(S-28) | 是 | 1 | 件 | Q235BF | 935.7 | 935.7 |  | 2018.01.30 |  |  |  | 00
8 | 7004-00327 | 主梁 | 7004-00429 | 侧盖板 |  | 侧盖板 5×300×(S-28) | 是 | 2 | 件 | Q235B | 170.35 | 340.7 |  | 2018.01.30 |  |  |  | 00
9 | 7004-00327 | 主梁 | 7004-00052 | 吊装管 |  | 吊装管φ89×5.75×420 |  | 2 | 件 |  | 5 | 10 | 借NF100-00 | 2018.01.30 |  |  |  | 00
10 | 7004-00327 | 主梁 | 7004-00430 | U型槽 |  | U型槽 5×350×370-(S+30) | 是 | 1 | 件 | Q235B | 649.5 | 649.5 |  | 2018.01.30 |  |  |  | 00
11 | 7004-00327 | 主梁 | 7004-00418 | 隔板 |  | 隔板 5×340×495 |  | 16 | 件 | Q235B | 6.66 | 106.56 | 借NF100-00 | 2018.01.30 |  |  |  | 00
12 | 7004-00327 | 主梁 | 7004-00419 | 燕尾板 |  | 燕尾板 6×480×450 |  | 1 | 件 | Q235B | 6.75 | 6.75 | 借NF100-00 | 2018.01.30 |  |  |  | 00
13 | 7004-00327 | 主梁 | 7004-00420 | 挂板 |  | 挂板 16×295×560 |  | 1 | 件 | Q235B | 16.88 | 16.88 | 借NF100-00 | 2018.01.30 |  |  |  | 00
14 | 7004-00327 | 主梁 | 7004-00421 | 堵头板 |  | 堵头板 6×570×810 |  | 1 | 件 | Q235B | 19.87 | 19.87 | 借NF100-00 | 2018.01.30 |  |  |  | 00
15 | 7004-00327 | 主梁 | 7004-00422 | 加强板 |  | 板 6×279×510 |  | 2 | 件 | Q235B | 5.26 | 10.52 | 借NF100-00 | 2018.01.30 |  |  |  | 00
16 | 7004-00327 | 主梁 | 7004-00423 | 挑线架 | M60331.1A | 挑线架 |  | 1 | 件 |  | 2.9 | 2.9 | 借NF100-00 | 2018.01.30 |  |  |  | 00
17 | 7004-00327 | 主梁 | 7004-00424 | 法兰板 |  | 板 12×590×730 |  | 1 | 件 | Q235B | 43.1 | 43.1 | 借NF100-00 | 2018.01.30 |  |  |  | 00
二级BOM 主梁 5T，15.5˂S≤16，4.4˂H0≤7.5m（图号：M60533）
1 | 7004-00328 | 主梁 | 9503-00152 | 筋板100（30）X50（20）t5 C15 |  | 板 5×50×100 |  | 5 | 件 |  | 0.16 | 0.8 |  | 2018.01.30 |  |  |  | 00
2 | 7004-00328 | 主梁 | 9401-01211 | GB/T70.1-2008 螺钉 M12x55 8.8S |  | GB/T 70.1 内六角螺钉 M12×55 |  | 4 | 件 |  | 0.062 | 0.248 |  | 2018.01.30 |  |  |  | 00
3 | 7004-00328 | 主梁 | 9401-01356 | GB/T41-2000 螺母M12-Ct.D3 |  | GB/T 41 螺母 M12 |  | 4 | 件 |  | 0.016 | 0.064 |  | 2018.01.30 |  |  |  | 00
4 | 7004-00328 | 主梁 | 9401-00825 | GB/T93-1987 垫圈12-Ct.D3 |  | GB/T 93 垫圈 12 |  | 4 | 件 |  | 0.006 | 0.024 |  | 2018.01.30 |  |  |  | 00
5 | 7004-00328 | 主梁 | 7001-00003 | 缓冲器 | M310501.1 | 缓冲器 |  | 2 | 件 |  | 1 | 2 | 借ND001-00 | 2018.01.30 |  |  |  | 00
6 | 7004-00328 | 主梁 | 7001-00004 | 缓冲器支架 | M310501.4 | 缓冲器支架 |  | 2 | 件 |  | 1 | 2 | 借ND001-00 | 2018.01.30 |  |  |  | 00
7 | 7004-00328 | 主梁 | 7004-00431 | 工字钢 I28b |  | 工字钢 I28b-(S-28) | 是 | 1 | 件 | Q235BF | 935.7 | 935.7 |  | 2018.01.30 |  |  |  | 00
8 | 7004-00328 | 主梁 | 7004-00432 | 侧盖板 |  | 侧盖板 5×300×(S-28) | 是 | 2 | 件 | Q235B | 170.35 | 340.7 |  | 2018.01.30 |  |  |  | 00
9 | 7004-00328 | 主梁 | 7004-00052 | 吊装管 |  | 吊装管φ89×5.75×420 |  | 2 | 件 |  | 5 | 10 | 借NF100-00 | 2018.01.30 |  |  |  | 00
10 | 7004-00328 | 主梁 | 7004-00433 | U型槽 |  | U型槽 5×350×370-(S+30) | 是 | 1 | 件 | Q235B | 649.5 | 649.5 |  | 2018.01.30 |  |  |  | 00
11 | 7004-00328 | 主梁 | 7004-00418 | 隔板 |  | 隔板 5×340×495 |  | 16 | 件 | Q235B | 6.66 | 106.56 | 借NF100-00 | 2018.01.30 |  |  |  | 00
12 | 7004-00328 | 主梁 | 7004-00419 | 燕尾板 |  | 燕尾板 6×480×450 |  | 1 | 件 | Q235B | 6.75 | 6.75 | 借NF100-00 | 2018.01.30 |  |  |  | 00
13 | 7004-00328 | 主梁 | 7004-00420 | 挂板 |  | 挂板 16×295×560 |  | 1 | 件 | Q235B | 16.88 | 16.88 | 借NF100-00 | 2018.01.30 |  |  |  | 00
14 | 7004-00328 | 主梁 | 7004-00421 | 堵头板 |  | 堵头板 6×570×810 |  | 1 | 件 | Q235B | 19.87 | 19.87 | 借NF100-00 | 2018.01.30 |  |  |  | 00
15 | 7004-00328 | 主梁 | 7004-00422 | 加强板 |  | 板 6×279×510 |  | 2 | 件 | Q235B | 5.26 | 10.52 | 借NF100-00 | 2018.01.30 |  |  |  | 00
16 | 7004-00328 | 主梁 | 7004-00423 | 挑线架 | M60331.1A | 挑线架 |  | 1 | 件 |  | 2.9 | 2.9 | 借NF100-00 | 2018.01.30 |  |  |  | 00
17 | 7004-00328 | 主梁 | 7004-00424 | 法兰板 |  | 板 12×590×730 |  | 1 | 件 | Q235B | 43.1 | 43.1 | 借NF100-00 | 2018.01.30 |  |  |  | 00
二级BOM 主梁 5T，16˂S≤16.5，4.4˂H0≤7.5m（图号：M60533）
1 | 7004-00329 | 主梁 | 9503-00152 | 筋板100（30）X50（20）t5 C15 |  | 板 5×50×100 |  | 5 | 件 |  | 0.16 | 0.8 |  | 2018.01.30 |  |  |  | 00
2 | 7004-00329 | 主梁 | 9401-01211 | GB/T70.1-2008 螺钉 M12x55 8.8S |  | GB/T 70.1 内六角螺钉 M12×55 |  | 4 | 件 |  | 0.062 | 0.248 |  | 2018.01.30 |  |  |  | 00
3 | 7004-00329 | 主梁 | 9401-01356 | GB/T41-2000 螺母M12-Ct.D3 |  | GB/T 41 螺母 M12 |  | 4 | 件 |  | 0.016 | 0.064 |  | 2018.01.30 |  |  |  | 00
4 | 7004-00329 | 主梁 | 9401-00825 | GB/T93-1987 垫圈12-Ct.D3 |  | GB/T 93 垫圈 12 |  | 4 | 件 |  | 0.006 | 0.024 |  | 2018.01.30 |  |  |  | 00
5 | 7004-00329 | 主梁 | 7001-00003 | 缓冲器 | M310501.1 | 缓冲器 |  | 2 | 件 |  | 1 | 2 | 借ND001-00 | 2018.01.30 |  |  |  | 00
6 | 7004-00329 | 主梁 | 7001-00004 | 缓冲器支架 | M310501.4 | 缓冲器支架 |  | 2 | 件 |  | 1 | 2 | 借ND001-00 | 2018.01.30 |  |  |  | 00
7 | 7004-00329 | 主梁 | 7004-00434 | 工字钢 I28b |  | 工字钢 I28b-(S-28) | 是 | 1 | 件 | Q235BF | 935.7 | 935.7 |  | 2018.01.30 |  |  |  | 00
8 | 7004-00329 | 主梁 | 7004-00435 | 侧盖板 |  | 侧盖板 5×300×(S-28) | 是 | 2 | 件 | Q235B | 170.35 | 340.7 |  | 2018.01.30 |  |  |  | 00
9 | 7004-00329 | 主梁 | 7004-00052 | 吊装管 |  | 吊装管φ89×5.75×420 |  | 2 | 件 |  | 5 | 10 | 借NF100-00 | 2018.01.30 |  |  |  | 00
10 | 7004-00329 | 主梁 | 7004-00436 | U型槽 |  | U型槽 5×350×370-(S+30) | 是 | 1 | 件 | Q235B | 649.5 | 649.5 |  | 2018.01.30 |  |  |  | 00
11 | 7004-00329 | 主梁 | 7004-00418 | 隔板 |  | 隔板 5×340×495 |  | 17 | 件 | Q235B | 6.66 | 113.22 | 借NF100-00 | 2018.01.30 |  |  |  | 00
12 | 7004-00329 | 主梁 | 7004-00419 | 燕尾板 |  | 燕尾板 6×480×450 |  | 1 | 件 | Q235B | 6.75 | 6.75 | 借NF100-00 | 2018.01.30 |  |  |  | 00
13 | 7004-00329 | 主梁 | 7004-00420 | 挂板 |  | 挂板 16×295×560 |  | 1 | 件 | Q235B | 16.88 | 16.88 | 借NF100-00 | 2018.01.30 |  |  |  | 00
14 | 7004-00329 | 主梁 | 7004-00421 | 堵头板 |  | 堵头板 6×570×810 |  | 1 | 件 | Q235B | 19.87 | 19.87 | 借NF100-00 | 2018.01.30 |  |  |  | 00
15 | 7004-00329 | 主梁 | 7004-00422 | 加强板 |  | 板 6×279×510 |  | 2 | 件 | Q235B | 5.26 | 10.52 | 借NF100-00 | 2018.01.30 |  |  |  | 00
16 | 7004-00329 | 主梁 | 7004-00423 | 挑线架 | M60331.1A | 挑线架 |  | 1 | 件 |  | 2.9 | 2.9 | 借NF100-00 | 2018.01.30 |  |  |  | 00
17 | 7004-00329 | 主梁 | 7004-00424 | 法兰板 |  | 板 12×590×730 |  | 1 | 件 | Q235B | 43.1 | 43.1 | 借NF100-00 | 2018.01.30 |  |  |  | 00
二级BOM 主梁 5T，16.5˂S≤17，4.4˂H0≤7.5m（图号：M60533）
1 | 7004-00330 | 主梁 | 9503-00152 | 筋板100（30）X50（20）t5 C15 |  | 板 5×50×100 |  | 5 | 件 |  | 0.16 | 0.8 |  | 2018.01.30 |  |  |  | 00
2 | 7004-00330 | 主梁 | 9401-01211 | GB/T70.1-2008 螺钉 M12x55 8.8S |  | GB/T 70.1 内六角螺钉 M12×55 |  | 4 | 件 |  | 0.062 | 0.248 |  | 2018.01.30 |  |  |  | 00
3 | 7004-00330 | 主梁 | 9401-01356 | GB/T41-2000 螺母M12-Ct.D3 |  | GB/T 41 螺母 M12 |  | 4 | 件 |  | 0.016 | 0.064 |  | 2018.01.30 |  |  |  | 00
4 | 7004-00330 | 主梁 | 9401-00825 | GB/T93-1987 垫圈12-Ct.D3 |  | GB/T 93 垫圈 12 |  | 4 | 件 |  | 0.006 | 0.024 |  | 2018.01.30 |  |  |  | 00
5 | 7004-00330 | 主梁 | 7001-00003 | 缓冲器 | M310501.1 | 缓冲器 |  | 2 | 件 |  | 1 | 2 | 借ND001-00 | 2018.01.30 |  |  |  | 00
6 | 7004-00330 | 主梁 | 7001-00004 | 缓冲器支架 | M310501.4 | 缓冲器支架 |  | 2 | 件 |  | 1 | 2 | 借ND001-00 | 2018.01.30 |  |  |  | 00
7 | 7004-00330 | 主梁 | 7004-00437 | 工字钢 I28b |  | 工字钢 I28b-(S-28) | 是 | 1 | 件 | Q235BF | 935.7 | 935.7 |  | 2018.01.30 |  |  |  | 00
8 | 7004-00330 | 主梁 | 7004-00438 | 侧盖板 |  | 侧盖板 5×300×(S-28) | 是 | 2 | 件 | Q235B | 170.35 | 340.7 |  | 2018.01.30 |  |  |  | 00
9 | 7004-00330 | 主梁 | 7004-00052 | 吊装管 |  | 吊装管φ89×5.75×420 |  | 2 | 件 |  | 5 | 10 | 借NF100-00 | 2018.01.30 |  |  |  | 00
10 | 7004-00330 | 主梁 | 7004-00439 | U型槽 |  | U型槽 5×350×370-(S+30) | 是 | 1 | 件 | Q235B | 649.5 | 649.5 |  | 2018.01.30 |  |  |  | 00
11 | 7004-00330 | 主梁 | 7004-00418 | 隔板 |  | 隔板 5×340×495 |  | 17 | 件 | Q235B | 6.66 | 113.22 | 借NF100-00 | 2018.01.30 |  |  |  | 00
12 | 7004-00330 | 主梁 | 7004-00419 | 燕尾板 |  | 燕尾板 6×480×450 |  | 1 | 件 | Q235B | 6.75 | 6.75 | 借NF100-00 | 2018.01.30 |  |  |  | 00
13 | 7004-00330 | 主梁 | 7004-00420 | 挂板 |  | 挂板 16×295×560 |  | 1 | 件 | Q235B | 16.88 | 16.88 | 借NF100-00 | 2018.01.30 |  |  |  | 00
14 | 7004-00330 | 主梁 | 7004-00421 | 堵头板 |  | 堵头板 6×570×810 |  | 1 | 件 | Q235B | 19.87 | 19.87 | 借NF100-00 | 2018.01.30 |  |  |  | 00
15 | 7004-00330 | 主梁 | 7004-00422 | 加强板 |  | 板 6×279×510 |  | 2 | 件 | Q235B | 5.26 | 10.52 | 借NF100-00 | 2018.01.30 |  |  |  | 00
16 | 7004-00330 | 主梁 | 7004-00423 | 挑线架 | M60331.1A | 挑线架 |  | 1 | 件 |  | 2.9 | 2.9 | 借NF100-00 | 2018.01.30 |  |  |  | 00
17 | 7004-00330 | 主梁 | 7004-00424 | 法兰板 |  | 板 12×590×730 |  | 1 | 件 | Q235B | 43.1 | 43.1 | 借NF100-00 | 2018.01.30 |  |  |  | 00